## SR MOSFET
Part number | Package | VDS(V) | VGS(±V) | ID(A) 25°C | PD(W) 25°C | RDS(ON) (mΩ max) at VGS= |  | Qg (nC) | Qgd (nC) | Ciss (pF) | Coss (pF) | Crss (pF) | VGS(th) Max | Tj | MP
| Package | Device VDS(V) |  | Device ID(A) 25C | Device ID(A) 25C | 10V | 4.5V | Device Qg (nC) Typ | Device Qg (nC) Typ | Device Ciss (pF) Typ | Device Ciss (pF) Typ | Device Ciss (pF) Typ | Vgs(th) Max | Tj
PRM8R5P03N3 | DFN-3x3 | -30 | 20 | -50 | 59 | 8.5 | 14 | 52 | 9.5 | 3110 | 394 | 247 | -2.5 | -55~150 | Condition released
PRM2R4N03N5 | DFN5*6 | 30 | 20 | 123 | 78 | 2.4 | 3.6 | 90 | 22 | 4500 | 650 | 450 | 2.5 | -55~150 | Available
PRM3R0N03D | TO-252 | 30 | 20 | 50 | 125 | 3 | 4 | 92 | 22 | 4900 | 850 | 580 | 2.5 | -55~150 | Available
PRM3R6N03N5 | DFN5*6 | 30 | 20 | 50 | 41.6 | 3.6 | 5.5 | 51 | 10.5 | 2600 | 370 | 250 | 2.5 | -55~150 | Available
PRM4R0N03D | TO-252 | 30 | 20 | 50 | 50 | 4 | 6 | 47 | 13 | 2600 | 370 | 250 | 3 | -55~150 | Available
PRM5R5N03D | TO-252 | 30 | 20 | 50 | 41.6 | 5.5 | 9 | 31 | 6.6 | 1800 | 270 | 200 | 3 | -55~150 | Available
PRM5R5N03E | TO-251 | 30 | 20 | 50 | 41.6 | 5.5 | 9 | 31 | 6.6 | 1800 | 270 | 200 | 3 | -55~150 | Available
PRM6R0N03N3 | DFN-3x3 | 30 | ±20 | 60 | 44 | 6 | 9 | 12.5 | 5.2 | 1330 | 185 | 125 | 2.5 | -55~150 | Available
PRM9R0N03N3 | DFN-3x3 | 30 | ±20 | 53 | 35 | 9 | 13 | 7.1 | 2.7 | 838 | 133 | 75 | 2.5 | -55~150 | Available
PRM012N03N3 | DFN-3x3 | 30 | ±20 | 35 | 27 | 12 | 18 | 7.7 | 3.4 | 721 | 96 | 65 | 2.5 | -55~150 | Available
PRM065P03T3 | SOT-23 | 30 | ±12 | -4.1 | 1.56 | 65 | 75 | 7 | 2 | 660 | 70 | 56 | -0.9 | -55~150 | Available
PRM013C03S8 | SOP-8 | 30 | 20 | 10(N-CH) -6.5(P-CH) | 5 | 13(N-CH) 30(P-CH) | 18(N-CH) 46(P-CH) | 7.4(N-CH) 8(P-CH) | 2.3(N-CH) 2.3(P-CH) | 620(N-CH) 757(P-CH) | 85(N-CH), 122(P-CH) | 60(N-CH), 88P-CH) | 2.5(N-CH), -2.5P-CH) | -55~150 | Available
PRM020C03S8 | SOP-8 | 30 | 20 | 8(N-CH) -5.5(P-CH) | 2.5 | 20(N-CH) 50(P-CH) | 30(N-CH) 90(P-CH) | 4.1(N-CH) 5.1(P-CH) | 2.1(N-CH) 2.2(P-CH) | 345(N-CH) 560(P-CH) | 55(N-CH) 55(P-CH) | 32(N-CH) 40(P-CH) | 2.5(N-CH) -2.5(P-CH) | -55~150 | Available
PRM1R4N04N5 | DFN-5x6 | 40 | ±20 | 200 | 92.6 | 1.4 | --- | 115 | 19 | 7372 | 1897 | 53 | 3 | -55~150 | Available
PRM3R4N04CT | TO-220 | 40 | 20 | 105 | 125 | 3.4 | 4 | 99 | 26 | 5400 | 495 | 240 | 2.5 | -55~150 | Available
PRM4R0N04D | TO-252 | 40 | 20 | 105 | 125 | 4 | 5 | 99 | 26 | 5400 | 495 | 240 | 2.5 | -55~150 | Available
PRM8R0N04CT | TO-220 | 40 | 20 | 50 | 59 | 8 | 12 | 31.5 | 9 | 1600 | 180 | 130 | 2.5 | -55~150 | Available
PRM8R0N04N5 | DFN-5x6 | 40 | 20 | 40 | 39 | 8 | 12 | 31.5 | 9 | 1600 | 180 | 130 | 2.5 | -55~150 | Available
PRM8R0N04S8 | SOP-8 | 40 | 20 | 13.3 | 2.5 | 8 | 12 | 31.5 | 9 | 1600 | 180 | 130 | 2.5 | -55~150 | Available
PRM8R5N04N5 | DFN-5x6 | 40 | +20,-12 | 43 | TBD | 8.5 | 15 | TBD | TBD | 913 | 292 | 44 | 2.5 | -55~150 | Condition released
PRM010N04CT | TO-220 | 40 | 20 | 50 | 50 | 10 | --- | 35 | 12.6 | 1500 | 180 | 140 | 3 | -55~150 | Available
PRM010N04CTF | ITO-220 | 40 | 20 | 30 | 16.6 | 10 | --- | 35 | 12.6 | 1500 | 180 | 140 | 3 | -55~150 | Available
PRM010N04D | TO-252 | 40 | 20 | 48 | 41.6 | 10 | --- | 39 | 11.7 | 1700 | 180 | 140 | 3 | -55~150 | Available
PRM010N04S8 | SOP-8 | 40 | 20 | 12.7 | 2.5 | 10 | --- | 35 | 12.6 | 1500 | 180 | 140 | 3 | -55~150 | Available
PRM012N04D | TO-252 | 40 | 20 | 40 | 39 | 12 | 17 | 24 | 4.5 | 1390 | 100 | 75 | 3 | -55~150 | Available
PRM012N04S8 | SOP-8 | 40 | 20 | 10.7 | 2.5 | 12 | 17 | 24 | 4.5 | 1390 | 100 | 75 | 3 | -55~150 | Available
PRM017N04S8 | SOP-8 | 40 | 20 | 9.3 | 2.5 | 17 | 22 | 15 | 3 | 880 | 80 | 65 | 2.5 | -55~150 | Available
PRM028N04D | TO-252 | 40 | 20 | 23.6 | 31.2 | 28 | 38 | 10 | 2.5 | 530 | 50 | 35 | 3 | -55~150 | Available
PRM028N04E | TO-251 | 40 | 20 | 23.6 | 41.2 | 28 | 38 | 10 | 2.5 | 530 | 50 | 35 | 3 | -55~150 | Available
PRM1R9N06CT | TO-220 | 60 | 20 | 191 | 312.5 | 1.9 | --- | 140 | 17 | 10600 | 3400 | 46 | 4 | -55~150 | Available
PRM1R9N06CTF | ITO-220 | 60 | 20 | 110 | 44.4 | 1.9 | --- | 140 | 17 | 10600 | 3400 | 46 | 4 | -55~150 | Available
PRM2R5N06CT | TO-220 | 60 | 20 | 110 | 277 | 2.5 | --- | 95 | 12 | 6900 | 1800 | 60 | 4 | -55~150 | Available
PRM2R5N06CTB | TO-263 | 60 | 20 | 110 | 277 | 2.5 | --- | 95 | 12 | 6900 | 1800 | 60 | 4 | -55~150 | Available
PRM2R5N06CTF | ITO-220 | 60 | 20 | 95.8 | 39 | 2.5 | --- | 95 | 12 | 6900 | 1800 | 60 | 4 | -55~150 | Available
PRM5R2N06CT | TO-220 | 60 | 20 | 70 | 204 | 5.2 | 7 | 85 | 20 | 4950 | 310 | 200 | 3 | -55~150 | Available
PRM5R2N06CTF | ITO-220 | 60 | 20 | 55 | 30.4 | 5.2 | 7 | 85 | 20 | 4950 | 310 | 200 | 3 | -55~150 | Available
PRM5R2N06N5 | DFN-5x6 | 60 | 20 | 50 | 83.3 | 5.2 | 7 | 85 | 20 | 4950 | 310 | 200 | 3 | -55~150 | Available
PRM5R2N06S8 | SOP-8 | 60 | 20 | 18 | 2.5 | 5.2 | 7 | 85 | 20 | 4950 | 310 | 200 | 2.5 | -55~150 | Available
PRM5R6N06N5 | DFN-5x6 | 60 | ±20 | 91 | 83.3 | 5.6 | 7 | 80 | 17 | 7372 | 1897 | 53 | 3 | -55~150
PRM6R0N06D | TO-252 | 60 | 20 | 50 | 104 | 6 | 8 | 85 | 20 | 4950 | 310 | 200 | 3 | -55~150 | Available
PRM6R0N06E | TO-251 | 60 | 20 | 50 | 104 | 6 | 8 | 85 | 20 | 4950 | 310 | 200 | 3 | -55~150 | Available
PRM8R5N06CT | TO-220 | 60 | 20 | 70 | 145 | 8.5 | 12 | 57 | 14 | 3300 | 220 | 150 | 3 | -55~150 | Available
PRM8R5N06D | TO-252 | 60 | 20 | 50 | 50 | 8.5 | 12 | 57 | 14 | 3300 | 220 | 150 | 3 | -55~150 | Available
PRM8R5N06E | TO-251 | 60 | 20 | 50 | 50 | 8.5 | 12 | 57 | 14 | 3300 | 220 | 150 | 3 | -55~150 | Available
PRM8R5N06N5 | DFN5*6 | 60 | 20 | 45 | 69.4 | 8.5 | 12 | 57 | 14 | 3300 | 220 | 150 | 3 | -55~150 | Available
PRM8R5N06S8 | SOP-8 | 60 | 20 | 12.7 | 2.5 | 8.5 | 12 | 59 | 14 | 3300 | 220 | 150 | 3 | -55~150 | Available
PRM9R0N06N5 | DFN-5x6 | 60 | 20 | 30 | 37.8 | 9 | 11.5 | 23 | 5 | 1320 | 430 | 35 | 3 | -55~150 | Available
PRM9R0N06S8 | SOP-8 | 60 | 20 | 13 | 2.5 | 9 | 11.5 | 23 | 5 | 1320 | 430 | 35 | 3 | -55~150 | Available
PRM012N06CT | TO-220 | 60 | 20 | 70 | 125 | 12 | 15 | 38 | 8.5 | 2300 | 150 | 80 | 3 | -55~150 | Available
PRM012N06D | TO-252 | 60 | 20 | 48.6 | 59.5 | 12 | 15 | 38 | 8.5 | 2300 | 150 | 80 | 3 | -55~150 | Available
PRM012N06E | TO-251 | 60 | 20 | 48.6 | 59.5 | 12 | 15 | 38 | 8.5 | 2300 | 150 | 80 | 3 | -55~150 | Available
PRM012N06N5 | DFN-5x6 | 60 | 20 | 40 | 69 | 12 | 15 | 38 | 7 | 2300 | 150 | 80 | 3 | -55~150 | Available
PRM012N06S8 | SOP-8 | 60 | 20 | 10 | 2.5 | 12 | 15 | 39 | 7.5 | 2300 | 150 | 80 | 2.5 | -55~150 | Available
PRM017N06D | TO-252 | 60 | 20 | 38.3 | 50 | 17 | 20 | 28 | 6.5 | 1570 | 120 | 83 | 3 | -55~150 | Available
PRM017N06E | TO-251 | 60 | 20 | 38.3 | 50 | 17 | 20 | 28 | 6.5 | 1570 | 120 | 83 | 3 | -55~150 | Available
PRM017N06N5 | DFN-5x6 | 60 | 20 | 37 | 37.8 | 17 | 20 | 27 | 7.2 | 1570 | 120 | 82 | 3 | -55~150 | Available
PRM017N06S8 | SOP-8 | 60 | 20 | 8.5 | 2.5 | 17 | 20 | 28 | 6.5 | 1570 | 120 | 83 | 3 | -55~150 | Available
PRM020N06D | TO-252 | 60 | 20 | 30 | 43.1 | 20 | 24 | 28.5 | 6.5 | 1600 | 110 | 80 | 3 | -55~150 | Available
PRM020N06E | TO-251 | 60 | 20 | 31.7 | 37 | 20 | 24 | 28.5 | 6.5 | 1600 | 110 | 80 | 3 | -55~150 | Available
PRM021N06N5 | DFN-5x6 | 60 | 20 | 30 | 43.1 | 21 | 24 | 20 | 3.2 | 1200 | 100 | 65 | 3 | -55~150 | Available
PRM021N06S8 | SOP-8 | 60 | 20 | 7.7 | 2.5 | 21 | 24 | 21 | 4 | 1200 | 100 | 65 | 3 | -55~150 | Available
PRM034N06D | TO-252 | 60 | 20 | 22 | 40 | 34 | 40 | 19.5 | 2.1 | 1180 | 68 | 45 | 3 | -55~150 | Available
PRM034N06E | TO-251 | 60 | 20 | 22 | 40 | 34 | 40 | 19.5 | 2.1 | 1180 | 68 | 45 | 3 | -55~150 | Available
PRM2R8N06N5 | DFN5*6 | 65 | +20,-12 | 45 | 104 | 2.8 | 5.4 | 95 | 15 | 5200 | 2200 | 140 | 2.5 | -55~150 | Available
PRM3R3N06CT | TO-220 | 65 | +20,-12 | 110 | 114 | 3.3 | 6 | 92 | 14 | 4900 | 2200 | 140 | 2.5 | -55~150 | Available
PRM3R5N06D | TO-252 | 65 | 20 / -12 | 114 | 130 | 3.5 | 6.5 | 95 | 28 | 5100 | 2050 | 130 | 2.5 | -55~150
PRM012N08CT | TO-220 | 75 | 20 | 60 | 223 | 12 | 14.5 | 58 | 16 | 3200 | 200 | 130 | 2.5 | -55~150 | Available
PRM012N08D | TO-252 | 75 | 20 | 50 | 83 | 12 | 14.5 | 58 | 16 | 3200 | 200 | 130 | 2.5 | -55~150 | Available
PRM012N08E | TO-251 | 75 | 20 | 50 | 83 | 12 | 14.5 | 58 | 16 | 3200 | 200 | 130 | 2.5 | -55~150 | Available
PRM4R2N08CT | TO-220 | 80 | +20,-12 | 110 | 192 | 4.2 | 9.5 | 80 | 27 | 4150 | 1200 | 50 | 2.5 | -55~150 | Available
PRM4R2N08CTB | TO-263 | 80 | +20,-12 | 110 | 192 | 4.2 | 9.5 | 80 | 27 | 4150 | 1200 | 50 | 2.5 | -55~150 | Available
PRM6R5N08CT | TO-220 | 80 | 20 | 70 | 125 | 6.5 | --- | 70 | 23 | 4400 | 450 | 210 | 4 | -55~150 | Available
PRM6R5N08CTF | TO-220 | 80 | 20 | 49 | 31.2 | 6.5 | --- | 70 | 23 | 4400 | 450 | 210 | 4 | -55~150 | Available
PRM021N08S8 | SOP-8 | 80 | 20 | 8 | 2.5 | 21 | 26 | 55 | 13 | 3200 | 170 | 110 | 3 | -55~150 | Available
PRM9R2N08CT | TO-220 | 80 | 20 | 50 | 104 | 9.2 | 15.9 | 45 | 13.5 | 2300 | 410 | 40 | 2.5 | -55~150 | Available
PRM3R7N10CT | TO-220 | 100 | 20 | 110 | 255 | 3.7 | --- | 105 | 16 | 7300 | 580 | 40 | 4 | -55~150 | Available
PRM3R7N10CTB | TO-263 | 100 | 20 | 110 | 255 | 3.7 | --- | 105 | 16 | 7300 | 580 | 40 | 4 | -55~150 | Available
PRM4R2N10CT | TO-220 | 100 | +20,-12 | 150 | 275 | 4.2 | 6 | 110 | 32 | 6680 | 1690 | 200 | 2.5 | -55~150 | Available
PRM4R2N10CTB | TO-263 | 100 | +20,-12 | 150 | 275 | 4.2 | 6 | 110 | 32 | 6680 | 1690 | 200 | 2.5 | -55~150 | Available
PRM4R2N10CTF | ITO-220 | 100 | +20,-12 | 100 | 66.1 | 4.2 | 6 | 110 | 32 | 6680 | 1690 | 200 | 2.5 | -55~150 | Available
PRM4R9N10CT | TO-220 | 100 | 20 | 110 | 192 | 4.9 | --- | 70 | 11 | 5100 | 400 | 25 | 4 | -55~150 | Available
PRM4R9N10CTF | ITO-220 | 100 | 20 | 60 | 35.7 | 4.9 | --- | 70 | 11 | 5100 | 400 | 25 | 4 | -55~150 | Available
PRM7R2N10N5 | DFN-5x6 | 100 | 20 / -12 | 60 | 139 | 7.2 | 11.2 | 31 | 16 | 2931 | 1128 | 133 | 2.5 | -55~150
PRM7R4N10CTF | ITO-220 | 100 | +20,-12 | 60 | 35.7 | 7.4 | 11.5 | 54 | 13.3 | 3250 | 880 | 58 | 2.5 | -55~150 | Available
PRM7R7N17CT | TO-220 | 100 | +20,-12 | 110 | 192 | 7.7 | 11.5 | 54 | 13.3 | 3250 | 880 | 58 | 2.5 | -55~150 | Available
PRM8R0N10D | TO-252 | 100 | 20 / -12 | 85 | 89 | 8 | 12.8 | 58 | 17 | 2977 | 1110 | 143 | 2.5 | -55~150
PRM8R0N10E | TO-251 | 100 | 20 / -12 | 85 | 89 | 8 | 12.8 | 58 | 17 | 2977 | 1110 | 143 | 2.5 | -55~150
PRM8R5N10CT | TO-220 | 100 | 20 | 73 | 89 | 8.5 | 10.5 | 55 | 10 | 3400 | 280 | 45 | 2.5 | -55~150 | Available
PRM8R5N10CTF | ITO-220 | 100 | 20 | 41.3 | 30.4 | 8.5 | 10.5 | 55 | 10 | 3400 | 280 | 45 | 2.5 | -55~150 | Available
PRM8R5N10CTI | TO-262 | 100 | 20 | 73 | 89 | 8.5 | 10.5 | 55 | 10 | 3400 | 280 | 45 | 2.5 | -55~150 | Available
PRM8R5N10D | TO-252 | 100 | 20 | 50 | 78 | 8.5 | 10.5 | 55 | 10 | 3400 | 280 | 45 | 2.5 | -55~150 | Available
PRM8R5N10E | TO-251 | 100 | 20 | 50 | 78 | 8.5 | 10.5 | 55 | 10 | 3400 | 280 | 45 | 2.5 | -55~150 | Available
PRM8R5N10N5 | DFN-5x6 | 100 | 20 | 45 | 62.5 | 8.5 | 10.5 | 55 | 10 | 3400 | 280 | 45 | 2.5 | -55~150 | Available
PRM9R2N10CT | TO-220 | 100 | +20,-12 | 50 | 104 | 9.2 | 15.9 | 45 | 13.5 | 2300 | 410 | 40 | 2.5 | -55~150 | Available
PRM9R2N10CTF | ITO-220 | 100 | +20,-12 | 40.7 | 30.5 | 9.2 | 15.9 | 45 | 13.5 | 2300 | 410 | 40 | 2.5 | -55~150 | Available
PRM9R2N10D | TO-252 | 100 | +20,-12 | 50 | 104 | 9.2 | 15.9 | 45 | 13.5 | 2300 | 410 | 40 | 2.5 | -55~150 | Available
PRM9R2N10E | TO-251 | 100 | +20,-12 | 50 | 104 | 9.2 | 15.9 | 45 | 13.5 | 2300 | 410 | 40 | 2.5 | -55~150 | Available
PRM9R2N10N5 | DFN-5x6 | 100 | 20 / -12 | 74 | 125 | 9.2 | 14 | 39.7 | 11.2 | 2346 | 907 | 133 | 2.5 | -55~150
PRM9R2N10S8 | SOP-8 | 100 | +20,-12 | 12.4 | 2.5 | 9.2 | 14 | 45 | 13.5 | 2300 | 410 | 40 | 2.5 | -55~150 | Available
PRM9R7N10CT | TO-220 | 100 | +20,-12 | 78 | 60 | 9.7 | 15 | 26 | 12 | 2362 | 293 | 23 | 2.5 | -55~150 | Available
PRM9R7N10D | TO-252 | 100 | +20,-12 | 78 | 60 | 9.7 | 15 | 26 | 12 | 2362 | 293 | 23 | 2.5 | -55~150 | Available
PRM9R7N10E | TO-251 | 100 | +20,-12 | 78 | 60 | 9.7 | 15 | 26 | 12 | 2362 | 293 | 23 | 2.5 | -55~150 | Condition released
PRM9R7N10N5 | DFN-5x6 | 100 | +20,-12 | 78 | 60 | 9.7 | 15 | 26 | 12 | 2362 | 293 | 23 | 2.5 | -55~150 | Condition released
PRM9R7N10S8 | SOP-8 | 100 | +20,-12 | 78 | 60 | 9.7 | 15 | 26 | 12 | 2362 | 293 | 23 | 2.5 | -55~150 | Condition released
PRM010N10CT | TO-220 | 100 | 20 | 62 | 89 | 10 | --- | 68 | 20 | 4460 | 370 | 160 | 4.5 | -55~150 | Available
PRM010N10CTF | ITO-220 | 100 | 20 | 37 | 30.4 | 10 | --- | 68 | 20 | 4460 | 370 | 160 | 4.5 | -55~150 | Available
PRM012N10CT | TO-220 | 100 | 20 | 58 | 83.3 | 12 | 15 | 37 | 7 | 2200 | 210 | 30 | 2.5 | -55~150 | Available
PRM012N10D | TO-252 | 100 | 20 | 50 | 78.1 | 12 | 15 | 37 | 7 | 2200 | 210 | 30 | 2.5 | -55~150 | Available
PRM012N10E | TO-251 | 100 | 20 | 50 | 78.1 | 12 | 15 | 37 | 7 | 2200 | 210 | 30 | 2.5 | -55~150 | Available
PRM012N10N5 | DFN-5x6 | 100 | 20 | 45 | 56.8 | 12 | 15 | 37 | 7 | 2200 | 210 | 30 | 2.5 | -55~150 | Available
PRM012N10S8 | SOP-8 | 100 | 20 | 10 | 2.5 | 12 | 15 | 37 | 7 | 2200 | 210 | 30 | 2.5 | -55~150 | Available
PRM020N10CT | TO-220 | 100 | 20 | 30 | 41.6 | 20 | 25 | 37.5 | 10 | 2100 | 230 | 100 | 3 | -55~150 | Available
PRM020N10CTF | ITO-220 | 100 | 20 | 22.2 | 41.6 | 20 | 25 | 37.5 | 10 | 2100 | 230 | 100 | 3 | -55~150 | Available
PRM020N10D | TO-252 | 100 | 20 | 27.8 | 35.7 | 20 | 25 | 37.5 | 10 | 2100 | 230 | 100 | 3 | -55~150 | Available
PRM020N10E | TO-251 | 100 | 20 | 27.8 | 35.7 | 20 | 25 | 37.5 | 10 | 2100 | 230 | 100 | 3 | -55~150 | Available
PRM020N10N5 | DFN-5x6 | 100 | 20 | 27.8 | 35.7 | 20 | 25 | 37.5 | 10 | 2100 | 230 | 100 | 3 | -55~150 | Available
PRM020N10S8 | SOP-8 | 100 | 20 | 8.3 | 2.5 | 20 | 25 | 37 | 10 | 2000 | 230 | 110 | 3 | -55~150 | Available
PRM040N10CTB | TO-263 | 100 | 20 | 36 | 125 | 40 | 50 | 40 | 9.5 | 2300 | 130 | 80 | 2.5 | -55~150 | Available
PRM040N10D | TO-252 | 100 | 20 | 26.6 | 56.8 | 40 | 50 | 58 | 8 | 3470 | 110 | 60 | 2.5 | -55~150 | Available
PRM047N10N5 | DFN-5x6 | 100 | 20 | 18.2 | 31.25 | 47 | 50 | 53 | 5.5 | 3470 | 110 | 60 | 2.5 | -55~150 | Available
PRM100N10DA | TO-252 | 100 | 20 | 13.6 | 44.6 | 100 | 110 | 17.5 | 3.8 | 1030 | 50 | 35 | 3 | -55~150 | Available
PRM100N10E | TO-251 | 100 | 20 | 12.5 | 37.8 | 100 | 120 | 17 | 6.1 | 620 | 50 | 35 | 3 | -55~150 | Available
PRM100N10N5 | DFN-5x6 | 100 | 20 | 12.5 | 31.25 | 100 | 120 | 17 | 5.2 | 635 | 54 | 44 | 3 | -55~150 | Available
PRM016N11CT | TO-220 | 110 | 20 | 50 | 96 | 16 | --- | 63.5 | 17 | 4400 | 320 | 125 | 4.5 | -55~150 | Available
PRM016N11CTF | ITO-220 | 110 | 20 | 26.9 | 96 | 16 | --- | 63.5 | 17 | 4400 | 320 | 125 | 4.5 | -55~150 | Available
PRM7R0N12N5 | DFN-5x6 | 120 | 20 | 94.7 | 114 | 7 | 10 | 38 | 5 | 3510 | 380 | 6.5 | 2.5 | -55~150 | Condition released
PRM010N12CT | TO-220 | 120 | 20 | 71.8 | 113 | 10 | --- | 56 | 7 | 4550 | 260 | 40 | 4 | -55~150 | Available
PRM013N15CTF | ITO-220 | 150 | 20 | 37.5 | 45.7 | 13 | --- | 120 | 45 | 6200 | 550 | 170 | 5 | -55~150 | Available
PRM030N20CT | TO-220 | 200 | ±20 | 45 | 113 | 30 | --- | 117 | 36 | 5915 | 480 | 198 | 4 | -55~150 | Available

## HV MOSFET
Part number | Package | ID(A) 25°C | VDS(V) | VGS(±V) | PD(W) 25°C | RDS(ON) (mΩ max) at VGS= |  | Qg (nC) Max. | Qgd (nC) | Ciss (pF) | Coss (pF) | Crss (pF) | VGS(th) Max | Tj | Samples | MP
| Package | Device ID(A) 25C | Device VDS(V) |  | Device ID(A) 25C | 10V (Tj:25°C) | 10V(Tj:150°C | Device Qg (nC) Typ | Device Qg (nC) Typ | Device Ciss (pF) Typ | Device Ciss (pF) Typ | Device Ciss (pF) Typ | Vgs(th) Max | Tj |  | Tj
PSM20N50CT | TO-220AB | 20 | 500 | 20 | 208 | 190 | 450(typ.) | 75 | 33 | 2340 | 1400 | 85 | 5 | -55~150 | Available | Available
PSM20N60CT | TO-220AB | 20 | 600 | 20 | 204 | 190 | 450(typ.) | 110 | 33 | 2400 | 81 | 32 | 3.9 | -55~150 | Available | Available
PSM20N60CTF | ITO-220AB | 20 | 600 | 20 | 34.5 | 190 | 450(typ.) | 81 | 33 | 2400 | 81 | 32 | 3.9 | -55~150 | Available | Available
PSM20N60PT | TO-247AB | 20 | 600 | 20 | 204 | 190 | 450(typ.) | 81 | 33 | 2400 | 81 | 32 | 3.9 | -55~150 | Available | Available
PSM20N60CTB | TO-263AB | 20 | 600 | 20 | 204 | 190 | 450(typ.) | 81 | 33 | 2400 | 81 | 32 | 3.9 | -55~150 | Available | Available
PSM20N65CTF | ITO-220AB | 20 | 650 | 20 | 34.5 | 190 | 450(typ.) | 75 | 33 | 2400 | 81 | 32 | 3.9 | -55~150 | Available | Available
PSM20N65CT | TO-220AB | 20 | 650 | 20 | 204 | 190 | 450(typ.) | 75 | 33 | 2400 | 81 | 32 | 3.9 | -55~150 | Available | Available
PSM20N65CTB | TO-263AB | 20 | 650 | 20 | 204 | 190 | 450(typ.) | 81 | 33 | 2400 | 81 | 81 | 3.9 | -55~150 | Available | Available
PSM7N50CT | TO-220AB | 7.6 | 500 | 20 | 83 | 500 | 1400(typ.) | 26 | 13 | 780 | 42 | 26 | 3.9 | -55~150 | Available | Available
PSM7N60CT | TO-220AB | 7.3 | 600 | 20 | 83 | 570 | 1420(typ.) | 21 | 13.2 | 790 | 39 | 24 | 3.9 | -55~150 | Available | Available
PSM7N65CT | TO-220AB | 7.3 | 650 | 20 | 83 | 570 | 1420(typ.) | 26 | 13 | 800 | 39 | 27 | 3.9 | -55~150 | Available | Available
PSM7N65CTF | ITO-220AB | 7.3 | 650 | 20 | 32 | 570 | 1420(typ.) | 26 | 13 | 800 | 39 | 27 | 3.9 | -55~150 | Available | Available
PSM11N50CT | TO-220AB | 11 | 500 | 20 | 125 | 330 | 880(typ.) | 40 | 19 | 1260 | 60 | 25 | 3.9 | -55~150 | Available | Available
PSM11N60CT | TO-220AB | 11 | 600 | 20 | 125 | 340 | 880(typ.) | 40 | 19 | 1260 | 60 | 25 | 3.9 | -55~150 | Available | Available
PSM11N60CTF | ITO-220AB | 11 | 600 | 20 | 31 | 340 | 880(typ.) | 40 | 19 | 1260 | 60 | 25 | 3.9 | -55~150 | Available | Available
PSM11N65CT | TO-220AB | 11 | 650 | 20 | 125 | 370 | 900(typ.) | 40 | 19 | 1200 | 51 | 28 | 3.9 | -55~150 | Available | Available
PSM11N65CTF | ITO-220AB | 11 | 650 | 20 | 32 | 370 | 900(typ.) | 40 | 19 | 1200 | 51 | 28 | 3.9 | -55~150 | Available | Available
PSM16N50CT | ITO-220AB | 16 | 500 | 20 | 160 | 260 | 620(typ.) | 51 | 26 | 1680 | 75 | 26 | 3.9 | -55~150 | Available | Available
PSM15N60CT | TO-220AB | 15 | 600 | 20 | 156 | 280 | 680(typ.) | 53 | 27 | 1650 | 64 | 27 | 3.9 | -55~150 | Available | Available
PSM15N65CT | TO-220AB | 15 | 650 | 20 | 156 | 280 | 680(typ.) | 54 | 25 | 1620 | 64 | 29 | 3.9 | -55~150 | Available | Available
PCM600N65CTF | ITO-220AB | 8.4 | 650 | 30 | TBD | 600 | - | 18.4 | 9.1 | 356 | 31.8 | 18.7 | 4.5 | -55~150 | Condition released | Condition released
PCM670N70CTF | ITO-220AB | 6.7 | 700 | 30 | TBD | 670 | - | 17.8 | 8.5 | 356 | 27 | 15.9 | 4.5 | -55~150 | Condition released | Condition released
PCM390N65CTF | ITO-220AB | 9.2 | 650 | 30 | TBD | 390 | - | 22.3 | 11.2 | 427 | 41.4 | 24.2 | 4.5 | -55~150 | Condition released | Condition released
PCM380N70CTF | ITO-220AB | 10.8 | 700 | 30 | TBD | 380 | - | 30.9 | 15.2 | 350 | 45.4 | 26.6 | 4.5 | -55~150 | Condition released | Condition released
PCM180N65CTF | ITO-220AB | 21.2 | 650 | 30 | TBD | 180 | - | 38 | 12.2 | 1630 | 110 | 22 | 4.5 | -55~150 | Condition released | Condition released
PFM07N65CTF | ITO-220AB | 7 | 650 | 30 | 35 | 1400 | - | 26 | 11 | 968 | 104 | 135 | 4.0 | -55~150 | Condition released | Condition released
PFM07N70CTF | ITO-220AB | 7 | 700 | 30 | 35 | 1900 | - | 25.6 | 10.6 | 961 | 97 | 141 | 4.0 | -55~150 | Condition released | Condition released

## Schottky Diode
Part number | Type | VF Level | Die | IF (A) | VB (V) | VF(V) 25℃ | VF(V) 125℃ | IR(uA) 25℃ | IR(mA) 125℃ | Package | IFSM(A) | Tj (℃)
P5L30F-A | MOS Schottky | L | 1 | 5 | 30 | 0.48 | 0.43 | 500 | 75 | SMAF-A | 50 | -65~150
P15L30SP | MOS Schottky | L | 1 | 15 | 30 | 0.48 | 0.46 | 300 | 100 | TO-277 | 200 | -65~150
PFR30L30CTF | MOS Schottky | L | 2 | 30 | 30 | 0.47 | 0.39 | 1000 | 150 | ITO-220AB | 280 | -65~150
PFR30V30CTF | MOS Schottky | V | 2 | 30 | 30 | 0.44 | 0.37 | 1000 | 150 | ITO-220AB | 280 | -65~150
PFR30L30CT | MOS Schottky | L | 2 | 30 | 30 | 0.47 | 0.39 | 1000 | 150 | TO-220AB | 280 | -65~150
PFR30V30CT | MOS Schottky | V | 2 | 30 | 30 | 0.44 | 0.37 | 1000 | 150 | TO-220AB | 280 | -65~150
PFR30L30CTI | MOS Schottky | L | 2 | 30 | 30 | 0.47 | 0.39 | 1000 | 150 | TO-262AA | 280 | -65~150
PFR30V30CTI | MOS Schottky | V | 2 | 30 | 30 | 0.44 | 0.37 | 1000 | 150 | TO-262AA | 280 | -65~150
PFR30L30CTB | MOS Schottky | L | 2 | 30 | 30 | 0.47 | 0.39 | 1000 | 150 | TO-263AB | 280 | -65~150
PFR30V30CTB | MOS Schottky | V | 2 | 30 | 30 | 0.44 | 0.37 | 1000 | 150 | TO-263AB | 280 | -65~150
PFR40L30CTF | MOS Schottky | L | 2 | 40 | 30 | 0.48 | 0.46 | 1000 | 150 | ITO-220AB | 250 | -65~150
PFR40V30CTF | MOS Schottky | V | 2 | 40 | 30 | 0.45 | 0.41 | 1000 | 150 | ITO-220AB | 350 | -65~150
PFR40L30CT | MOS Schottky | L | 2 | 40 | 30 | 0.48 | 0.46 | 1000 | 150 | TO-220AB | 250 | -65~150
PFR40V30CT | MOS Schottky | V | 2 | 40 | 30 | 0.45 | 0.41 | 1000 | 150 | TO-220AB | 350 | -65~150
PFR40L30CTI | MOS Schottky | L | 2 | 40 | 30 | 0.48 | 0.46 | 1000 | 150 | TO-262AA | 250 | -65~150
PFR40V30CTI | MOS Schottky | V | 2 | 40 | 30 | 0.45 | 0.41 | 1000 | 150 | TO-262AA | 350 | -65~150
PFR40L30CTB | MOS Schottky | L | 2 | 40 | 30 | 0.48 | 0.46 | 1000 | 150 | TO-263AB | 250 | -65~150
PFR40V30CTB | MOS Schottky | V | 2 | 40 | 30 | 0.45 | 0.41 | 1000 | 150 | TO-263AB | 350 | -65~150
P2V40A | MOS Schottky | V | 1 | 2 | 40 | 0.42 | 0.38 | 1000 | 50 | SMA | 50 | -65~150
PFB3L40 | MOS Schottky | L | 1 | 3 | 40 | 0.52 | 0.47 | 500 | 100 | DO-15 | 50 | -65~150
PFB3M40 | MOS Schottky | M | 1 | 3 | 40 | 0.46 | 0.42 | 200 | 40 | DO-15 | 150 | -40~150
SR340H | Planar Schottky | S | 1 | 3 | 40 | 0.55 | -- | 500 | -- | DO-201AD | 80 | -55~125
P3L40A | MOS Schottky | L | 1 | 3 | 40 | 0.5 | 0.47 | 500 | 100 | SMA | 50 | -65~150
P3L40F-A | MOS Schottky | L | 1 | 3 | 40 | 0.5 | 0.47 | 500 | @100℃ 40 | SMAF-A | 50 | -65~150
P3V40F-A | MOS Schottky | V | 1 | 3 | 40 | 0.44 | 0.4 | 500 | 75 | SMAF-A | 100 | -65~150
PFS5A40 | MOS Schottky | A | 1 | 5 | 40 | 0.5 | 0.45 | 500 | 100 | DO-201AD | 150 | -65~150
PFS5L40 | MOS Schottky | L | 1 | 5 | 40 | 0.47 | 0.4 | 500 | 100 | DO-201AD | 150 | -65~150
SR540H | Planar Schottky | S | 1 | 5 | 40 | 0.55 | -- | 500 | 50 @100℃ | DO-201AD | 150 | -55~125
P5L40F-A | MOS Schottky | L | 1 | 5 | 40 | 0.5 | 0.46 | 500 | 75 | SMAF-A | 100 | -65~150
P5L40B | MOS Schottky | L | 1 | 5 | 40 | 0.51 | 0.47 | 500 | @100℃ 30 | SMB | 120 | -65~150
P3L45F-A | MOS Schottky | L | 1 | 3 | 45 | 0.53 | 0.51 | 500 | @100℃ 40 | SMAF-A | 50 | -65~150
SS345F | Planar Schottky | S | 1 | 3 | 45 | 0.52 | -- | 500 | 20 @100℃ | SMAF-A | 80 | -55~155
P3L45BF | MOS Schottky | L | 1 | 3 | 45 | 0.53 | 0.51 | 500 | 100 | SMBF | 50 | -65~150
PFS5L45 | MOS Schottky | L | 1 | 5 | 45 | 0.51 | -- | 500 | 100 | DO-201AD | 120 | -65~150
PFS5V45 | MOS Schottky | V | 1 | 5 | 45 | 0.46 | 0.4 | 500 | 100 | DO-201AD | 200 | -65~150
P5L45F-A | MOS Schottky | L | 1 | 5 | 45 | 0.51 | 0.44 (typ) | 300 | 35 | SMAF-A | 150 | -65~150
P5L45B | MOS Schottky | L | 1 | 5 | 45 | 0.51 | 0.47 | 500 | @100℃ 40 | SMB | 120 | -65~150
P5V45BF | MOS Schottky | V | 1 | 5 | 45 | 0.46 | 0.4 | 500 | 100 | SMBF | 120 | -65~150
P5V45SP | MOS Schottky | V | 1 | 5 | 45 | 0.48 | 0.44 | 300 | 75 | TO-277 | 100 | -65~150
P8L45SP | MOS Schottky | L | 1 | 8 | 45 | 0.56 | 0.51 | 300 | 75 | TO-277 | 150 | -65~150
PFS10L45 | MOS Schottky | L | 1 | 10 | 45 | 0.5 | 0.47 | 500 | 100 | DO-201AD | 200 | -65~150
PFR1045CTF | MOS Schottky | S | 2 | 10 | 45 | 0.55 | 0.52 | 500 | 100 | ITO-220AB | 90 | -65~150
PFR10L45CTF | MOS Schottky | L | 2 | 10 | 45 | 0.48 | 0.42 | 500 | 100 | ITO-220AB | 150 | -65~150
PFR10V45CTF | MOS Schottky | V | 2 | 10 | 45 | 0.46 | 0.4 | 500 | 100 | ITO-220AB | 200 | -65~150
PFR1045CT | MOS Schottky | S | 2 | 10 | 45 | 0.55 | 0.52 | 500 | 100 | TO-220AB | 90 | -65~150
PFR10L45CT | MOS Schottky | L | 2 | 10 | 45 | 0.48 | 0.42 | 500 | 100 | TO-220AB | 150 | -65~150
PFR10V45CT | MOS Schottky | V | 2 | 10 | 45 | 0.46 | 0.4 | 500 | 100 | TO-220AB | 200 | -65~150
PFR1045CTI | MOS Schottky | S | 2 | 10 | 45 | 0.55 | 0.52 | 500 | 100 | TO-262AA | 90 | -65~150
PFR10L45CTI | MOS Schottky | L | 2 | 10 | 45 | 0.48 | 0.42 | 500 | 100 | TO-262AA | 150 | -65~150
PFR10V45CTI | MOS Schottky | V | 2 | 10 | 45 | 0.46 | 0.4 | 500 | 100 | TO-262AA | 200 | -65~150
PFR1045CTB | MOS Schottky | S | 2 | 10 | 45 | 0.55 | 0.52 | 500 | 100 | TO-263AB | 90 | -65~150
PFR10L45CTB | MOS Schottky | L | 2 | 10 | 45 | 0.48 | 0.42 | 500 | 100 | TO-263AB | 150 | -65~150
PFR10V45CTB | MOS Schottky | V | 2 | 10 | 45 | 0.46 | 0.4 | 500 | 100 | TO-263AB | 200 | -65~150
P10L45SP | MOS Schottky | L | 1 | 10 | 45 | 0.5 | 0.47 | 500 | 100 | TO-277 | 160 | -65~150
P10V45SP | MOS Schottky | V | 1 | 10 | 45 | 0.47 | 0.42 | 300 | 75 | TO-277 | 275 | -65~150
PFS15L45 | MOS Schottky | L | 1 | 15 | 45 | 0.52 | 0.48 | 300 | 100 | DO-201AD | 250 | -65~150
PFC15V45R | MOS Schottky | V | 1 | 15 | 45 | 0.57 | 0.55 | 200 | 75 | R-6 | 250 | -65~200
P15L45SP | MOS Schottky | L | 1 | 15 | 45 | 0.53 | 0.51 | 500 | 100 | TO-277 | 275 | -65~150
PFR20L45CTF | MOS Schottky | L | 2 | 20 | 45 | 0.5 | 0.47 | 500 | 100 | ITO-220AB | 180 | -65~150
PFR2045CTF | MOS Schottky | S | 2 | 20 | 45 | 0.54 | 0.52 | 500 | 100 | ITO-220AB | 150 | -65~150
PFR20V45CTF | MOS Schottky | V | 2 | 20 | 45 | 0.47 | 0.42 | 500 | 100 | ITO-220AB | 180 | -65~150
PFR20L45CT | MOS Schottky | L | 2 | 20 | 45 | 0.5 | 0.47 | 500 | 100 | TO-220AB | 180 | -65~150
PFR2045CT | MOS Schottky | S | 2 | 20 | 45 | 0.54 | 0.52 | 500 | 100 | TO-220AB | 150 | -65~150
PFR20V45CT | MOS Schottky | V | 2 | 20 | 45 | 0.47 | 0.42 | 500 | 100 | TO-220AB | 180 | -65~150
P20L45E | MOS Schottky | L | 2 | 20 | 45 | 0.5 | 0.47 | 300 | 100 | TO-251 | 180 | -65~150
P20L45D | MOS Schottky | L | 2 | 20 | 45 | 0.5 | 0.47 | 300 | 100 | TO-252 | 180 | -65~150
PFR20L45CTI | MOS Schottky | L | 2 | 20 | 45 | 0.5 | 0.47 | 500 | 100 | TO-262AA | 180 | -65~150
PFR2045CTI | MOS Schottky | S | 2 | 20 | 45 | 0.54 | 0.52 | 500 | 100 | TO-262AA | 150 | -65~150
PFR20V45CTI | MOS Schottky | V | 2 | 20 | 45 | 0.47 | 0.42 | 500 | 100 | TO-262AA | 180 | -65~150
PFR20L45CTB | MOS Schottky | L | 2 | 20 | 45 | 0.5 | 0.47 | 500 | 100 | TO-263AB | 180 | -65~150
PFR2045CTB | MOS Schottky | S | 2 | 20 | 45 | 0.54 | 0.52 | 500 | 100 | TO-263AB | 150 | -65~150
PFR20V45CTB | MOS Schottky | V | 2 | 20 | 45 | 0.47 | 0.42 | 500 | 100 | TO-263AB | 180 | -65~150
P20V45SP | MOS Schottky | V | 1 | 20 | 45 | 0.52 | 0.48 | 300 | 20 | TO-277 | 275 | -65~150
PFR30A45CTF | MOS Schottky | A | 2 | 30 | 45 | 0.54 | 0.52 | 500 | 100 | ITO-220AB | 250 | -65~150
PFR30L45CTF | MOS Schottky | L | 2 | 30 | 45 | 0.52 | 0.46 | 500 | 100 | ITO-220AB | 250 | -65~150
PFR3045CTF | MOS Schottky | S | 2 | 30 | 45 | 0.55 | 0.5 | 500 | 100 | ITO-220AB | 200 | -65~150
PFR30V45CTF | MOS Schottky | V | 2 | 30 | 45 | 0.47 | 0.43 | 500 | 100 | ITO-220AB | 280 | -65~150
PFR30A45CT | MOS Schottky | A | 2 | 30 | 45 | 0.54 | 0.52 | 500 | 100 | TO-220AB | 250 | -65~150
PFR30L45CT | MOS Schottky | L | 2 | 30 | 45 | 0.52 | 0.46 | 500 | 100 | TO-220AB | 250 | -65~150
PFR3045CT | MOS Schottky | S | 2 | 30 | 45 | 0.55 | 0.5 | 500 | 100 | TO-220AB | 200 | -65~150
PFR30V45CT | MOS Schottky | V | 2 | 30 | 45 | 0.47 | 0.43 | 500 | 100 | TO-220AB | 280 | -65~150
PFR30A45PT | MOS Schottky | A | 2 | 30 | 45 | 0.54 | 0.52 | 500 | 100 | TO-247AB | 250 | -65~150
PFR3045PT | MOS Schottky | S | 2 | 30 | 45 | 0.6 | 0.57 | 500 | 100 | TO-247AB | 200 | -65~150
PFR30V45PT | MOS Schottky | V | 2 | 30 | 45 | 0.47 | 0.42 | 500 | 100 | TO-247AB | 280 | -65~150
PFR30A45CTI | MOS Schottky | A | 2 | 30 | 45 | 0.54 | 0.52 | 500 | 100 | TO-262AA | 250 | -65~150
PFR30L45CTI | MOS Schottky | L | 2 | 30 | 45 | 0.52 | 0.46 | 500 | 100 | TO-262AA | 250 | -65~150
PFR3045CTI | MOS Schottky | S | 2 | 30 | 45 | 0.55 | 0.5 | 500 | 100 | TO-262AA | 200 | -65~150
PFR30V45CTI | MOS Schottky | V | 2 | 30 | 45 | 0.47 | 0.43 | 500 | 100 | TO-262AA | 280 | -65~150
PFR30A45CTB | MOS Schottky | A | 2 | 30 | 45 | 0.54 | 0.52 | 500 | 100 | TO-263AB | 250 | -65~150
PFR30L45CTB | MOS Schottky | L | 2 | 30 | 45 | 0.52 | 0.46 | 500 | 100 | TO-263AB | 250 | -65~150
PFR3045CTB | MOS Schottky | S | 2 | 30 | 45 | 0.55 | 0.5 | 500 | 100 | TO-263AB | 200 | -65~150
PFR30V45CTB | MOS Schottky | V | 2 | 30 | 45 | 0.47 | 0.43 | 500 | 100 | TO-263AB | 280 | -65~150
PFR40L45CTF | MOS Schottky | L | 2 | 40 | 45 | 0.52 | 0.49 | 500 | 100 | ITO-220AB | 280 | -65~150
PFR4045CTF | MOS Schottky | S | 2 | 40 | 45 | 0.64 | 0.6 | 500 | 100 | ITO-220AB | 250 | -65~150
PFR40V45CTF | MOS Schottky | V | 2 | 40 | 45 | 0.5 | 0.46 | 500 | 100 | ITO-220AB | 350 | -65~150
PFR40L45CT | MOS Schottky | L | 2 | 40 | 45 | 0.52 | 0.49 | 500 | 100 | TO-220AB | 280 | -65~150
PFR4045CT | MOS Schottky | S | 2 | 40 | 45 | 0.64 | 0.6 | 500 | 100 | TO-220AB | 250 | -65~150
PFR40V45CT | MOS Schottky | V | 2 | 40 | 45 | 0.5 | 0.46 | 500 | 100 | TO-220AB | 350 | -65~150
PFR40L45PT | MOS Schottky | L | 2 | 40 | 45 | 0.52 | 0.49 | 500 | 100 | TO-247AB | 280 | -65~150
PFR4045PT | MOS Schottky | S | 2 | 40 | 45 | 0.64 | 0.6 | 500 | 100 | TO-247AB | 250 | -65~150
PFR40V45PT | MOS Schottky | V | 2 | 40 | 45 | 0.5 | 0.46 | 500 | 100 | TO-247AB | 350 | -65~150
PFR40L45CTI | MOS Schottky | L | 2 | 40 | 45 | 0.52 | 0.49 | 500 | 100 | TO-262AA | 280 | -65~150
PFR4045CTI | MOS Schottky | S | 2 | 40 | 45 | 0.64 | 0.6 | 500 | 100 | TO-262AA | 250 | -65~150
PFR40V45CTI | MOS Schottky | V | 2 | 40 | 45 | 0.5 | 0.46 | 500 | 100 | TO-262AA | 350 | -65~150
PFR40L45CTB | MOS Schottky | L | 2 | 40 | 45 | 0.52 | 0.49 | 500 | 100 | TO-263AB | 280 | -65~150
PFR4045CTB | MOS Schottky | S | 2 | 40 | 45 | 0.64 | 0.6 | 500 | 100 | TO-263AB | 250 | -65~150
PFR40V45CTB | MOS Schottky | V | 2 | 40 | 45 | 0.5 | 0.46 | 500 | 100 | TO-263AB | 350 | -65~150
PFR60L45CTF | MOS Schottky | L | 2 | 60 | 45 | 0.6 | 0.57 | 500 | 100 | ITO-220AB | 350 | -65~150
PFR60L45CT | MOS Schottky | L | 2 | 60 | 45 | 0.6 | 0.57 | 500 | 100 | TO-220AB | 350 | -65~150
PFR60L45PT | MOS Schottky | L | 2 | 60 | 45 | 0.6 | 0.57 | 500 | 100 | TO-247AB | 350 | -65~150
PFR6045PT | MOS Schottky | S | 2 | 60 | 45 | 0.68 | 0.66 | 500 | 100 | TO-247AB | 280 | -65~150
PFR60L45CTI | MOS Schottky | L | 2 | 60 | 45 | 0.6 | 0.57 | 500 | 100 | TO-262AA | 350 | -65~150
PFR60L45CTB | MOS Schottky | L | 2 | 60 | 45 | 0.6 | 0.57 | 500 | 100 | TO-263AB | 350 | -65~150
PFA2V50 | MOS Schottky | V | 1 | 2 | 50 | 0.5 | 0.46 | 500 | 100 | DO-41 | 50 | -40~150
P3L50F-A | MOS Schottky | L | 1 | 3 | 50 | 0.54 | 0.52 | 500 | 100 | SMAF-A | 50 | -65~150
P5L50F-A | MOS Schottky | L | 1 | 5 | 50 | 0.53 | -- | 500 | 100 | SMAF-A | 100 | -65~150
P10V50SP | MOS Schottky | V | 1 | 10 | 50 | 0.48 | 0.45 | 300 | 75 | TO-277 | 275 | -65~150
P15L50N5 | MOS Schottky | L | 1 | 15 | 50 | 0.53 | 0.51 | 500 | 100 | DFN 5*6 | 300 | -40~150
P15V50N5 | MOS Schottky | V | 1 | 15 | 50 | 0.51 | 0.49 | 500 | 100 | DFN 5*6 | 300 | -40~150
P15L50SP | MOS Schottky | L | 1 | 15 | 50 | 0.53 | 0.51 | 500 | 100 | TO-277 | 275 | -65~150
P1550SP | MOS Schottky | S | 1 | 15 | 50 | 0.55 | 0.52 | 500 | 100 | TO-277 | 275 | -65~150
P15V50SP | MOS Schottky | V | 1 | 15 | 50 | 0.51 | 0.49 | 500 | 100 | TO-277 | 275 | -65~150
P20L50N5 | MOS Schottky | L | 1 | 20 | 50 | 0.6 | 0.55 | 500 | 100 | DFN 5*6 | 300 | -40~150
P20L50SP | MOS Schottky | L | 1 | 20 | 50 | 0.6 | 0.56 | 500 | 100 | TO-277 | 275 | -65~150
P30L50N5 | MOS Schottky | L | 1 | 30 | 50 | 0.63 | 0.6 | 500 | 100 | DFN 5*6 | 300 | -40~150
PFR30L50CTF | MOS Schottky | L | 2 | 30 | 50 | 0.54 | 0.5 | 500 | 100 | ITO-220AB | 250 | -65~150
PFR30L50CT | MOS Schottky | L | 2 | 30 | 50 | 0.54 | 0.5 | 500 | 100 | TO-220AB | 250 | -65~150
PFR30L50CTI | MOS Schottky | L | 2 | 30 | 50 | 0.54 | 0.5 | 500 | 100 | TO-262AA | 250 | -65~150
PFR30L50CTB | MOS Schottky | L | 2 | 30 | 50 | 0.54 | 0.5 | 500 | 100 | TO-263AB | 250 | -65~150
SR3L06H | Planar Schottky | L | 1 | 3 | 60 | 0.51 | -- | 500 | -- | DO-201AD | 80 | -65~150
SR360H | Planar Schottky | S | 1 | 3 | 60 | 0.7 | -- | 500 | -- | DO-201AD | 80 | -55~125
P3L60A | MOS Schottky | L | 1 | 3 | 60 | 0.6 | 0.58 | 500 | 15 | SMA | 50 | -65~150
P3L60F-A | MOS Schottky | L | 1 | 3 | 60 | 0.6 | 0.58 | 500 | 15 | SMAF-A | 50 | -65~150
SS36B | Planar Schottky | S | 1 | 3 | 60 | 0.7 | -- | 1000 | -- | SMB | 80 | -65~125
PFS5A60 | MOS Schottky | A | 1 | 5 | 60 | 0.6 | 0.56 | 500 | 100 | DO-201AD | 150 | -65~150
PFS5L60 | MOS Schottky | L | 1 | 5 | 60 | 0.49 | 0.47 | 500 | 100 | DO-201AD | 150 | -65~150
SR560H | Planar Schottky | S | 1 | 5 | 60 | 0.7 | -- | 500 | 50 @100℃ | DO-201AD | 150 | -55~125
PFS560 | MOS Schottky | S | 1 | 5 | 60 | 0.67 | 0.66 | 500 | 100 | DO-201AD | 100 | -65~150
PFS5V60 | MOS Schottky | V | 1 | 5 | 60 | 0.48 | 0.42 | 500 | 100 | DO-201AD | 200 | -65~150
P5L60F-A | MOS Schottky | L | 1 | 5 | 60 | 0.6 | 0.57 | 500 | 75 | SMAF-A | 150 | -65~150
P5L60B | MOS Schottky | L | 1 | 5 | 60 | 0.49 | 0.47 | 500 | 100 | SMB | 150 | -65~150
P5L60SP | MOS Schottky | L | 1 | 5 | 60 | 0.53 | 0.5 | 500 | 100 | TO-277 | 100 | -65~150
P8L60SP | MOS Schottky | L | 1 | 8 | 60 | 0.61 | -- | 500 | 100 | TO-277 | 100 | -65~150
PFS10L60 | MOS Schottky | L | 1 | 10 | 60 | 0.56 | 0.53 | 500 | 100 | DO-201AD | 200 | -65~150
PFR1060CTF | MOS Schottky | S | 2 | 10 | 60 | 0.65 | 0.58 | 500 | 100 | ITO-220AB | 90 | -65~150
PFR10L60CTF | MOS Schottky | L | 2 | 10 | 60 | 0.52 | 0.47 | 500 | 100 | ITO-220AB | 150 | -65~150
PFR10V60CTF | MOS Schottky | V | 2 | 10 | 60 | 0.48 | 0.42 | 500 | 100 | ITO-220AB | 180 | -65~150
PFR1060CT | MOS Schottky | S | 2 | 10 | 60 | 0.65 | 0.58 | 500 | 100 | TO-220AB | 90 | -65~150
PFR10L60CT | MOS Schottky | L | 2 | 10 | 60 | 0.52 | 0.47 | 500 | 100 | TO-220AB | 150 | -65~150
PFR10V60CT | MOS Schottky | V | 2 | 10 | 60 | 0.48 | 0.42 | 500 | 100 | TO-220AB | 180 | -65~150
PFR1060CTI | MOS Schottky | S | 2 | 10 | 60 | 0.65 | 0.58 | 500 | 100 | TO-262AA | 90 | -65~150
PFR10L60CTI | MOS Schottky | L | 2 | 10 | 60 | 0.52 | 0.47 | 500 | 100 | TO-262AA | 150 | -65~150
PFR10V60CTI | MOS Schottky | V | 2 | 10 | 60 | 0.48 | 0.42 | 500 | 100 | TO-262AA | 180 | -65~150
PFR1060CTB | MOS Schottky | S | 2 | 10 | 60 | 0.65 | 0.58 | 500 | 100 | TO-263AB | 90 | -65~150
PFR10L60CTB | MOS Schottky | L | 2 | 10 | 60 | 0.52 | 0.47 | 500 | 100 | TO-263AB | 150 | -65~150
PFR10V60CTB | MOS Schottky | V | 2 | 10 | 60 | 0.48 | 0.42 | 500 | 100 | TO-263AB | 180 | -65~150
P10L60SP | MOS Schottky | L | 1 | 10 | 60 | 0.65 | 0.6 | 500 | 100 | TO-277 | 160 | -65~150
P10V60SP | MOS Schottky | V | 1 | 10 | 60 | 0.51 | 0.48 | 500 | 100 | TO-277 | 275 | -65~150
P15V60N5 | MOS Schottky | V | 1 | 15 | 60 | 0.56 | 0.54 | 500 | 100 | DFN 5*6 | 300 | -40~150
P15L60SP | MOS Schottky | L | 1 | 15 | 60 | 0.6 | 0.58 | 500 | 100 | TO-277 | 275 | -65~150
P15V60SP | MOS Schottky | V | 1 | 15 | 60 | 0.56 | 0.54 | 500 | 100 | TO-277 | 275 | -65~150
P20L60N5 | MOS Schottky | L | 1 | 20 | 60 | 0.62 | 0.58 | 500 | 100 | DFN 5*6 | 300 | -40~150
PFR20L60CTF | MOS Schottky | L | 2 | 20 | 60 | 0.65 | 0.56 | 500 | 100 | ITO-220AB | 180 | -65~150
PFR2060CTF | MOS Schottky | S | 2 | 20 | 60 | 0.7 | 0.65 | 500 | 100 | ITO-220AB | 150 | -65~150
PFR20V60CTF | MOS Schottky | V | 2 | 20 | 60 | 0.53 | 0.48 | 500 | 100 | ITO-220AB | 250 | -65~150
PFR20L60CT | MOS Schottky | L | 2 | 20 | 60 | 0.65 | 0.56 | 500 | 100 | TO-220AB | 180 | -65~150
PFR2060CT | MOS Schottky | S | 2 | 20 | 60 | 0.7 | 0.65 | 500 | 100 | TO-220AB | 150 | -65~150
PFR20V60CT | MOS Schottky | V | 2 | 20 | 60 | 0.53 | 0.48 | 500 | 100 | TO-220AB | 250 | -65~150
P2060E | MOS Schottky | S | 2 | 20 | 60 | 0.7 | 0.65 | 500 | 100 | TO-251 | 120 | -40~150
P2060D | MOS Schottky | S | 2 | 20 | 60 | 0.7 | 0.65 | 500 | 100 | TO-252 | 120 | -40~150
PFR20L60CTI | MOS Schottky | L | 2 | 20 | 60 | 0.65 | 0.56 | 500 | 100 | TO-262AA | 180 | -65~150
PFR2060CTI | MOS Schottky | S | 2 | 20 | 60 | 0.7 | 0.65 | 500 | 100 | TO-262AA | 150 | -65~150
PFR20V60CTI | MOS Schottky | V | 2 | 20 | 60 | 0.53 | 0.48 | 500 | 100 | TO-262AA | 250 | -65~150
PFR20L60CTB | MOS Schottky | L | 2 | 20 | 60 | 0.65 | 0.56 | 500 | 100 | TO-263AB | 180 | -65~150
PFR2060CTB | MOS Schottky | S | 2 | 20 | 60 | 0.7 | 0.65 | 500 | 100 | TO-263AB | 150 | -65~150
PFR20V60CTB | MOS Schottky | V | 2 | 20 | 60 | 0.53 | 0.48 | 500 | 100 | TO-263AB | 250 | -65~150
P20L60SP | MOS Schottky | L | 1 | 20 | 60 | 0.65 | 0.61 | 500 | 100 | TO-277 | 275 | -65~150
PFR30A60CTF | MOS Schottky | A | 2 | 30 | 60 | 0.65 | 0.6 | 500 | 100 | ITO-220AB | 250 | -65~150
PFR30L60CTF | MOS Schottky | L | 2 | 30 | 60 | 0.6 | 0.56 | 500 | 100 | ITO-220AB | 250 | -65~150
PFR3060CTF | MOS Schottky | S | 2 | 30 | 60 | 0.7 | 0.65 | 500 | 100 | ITO-220AB | 180 | -65~150
PFR30V60CTF | MOS Schottky | V | 2 | 30 | 60 | 0.56 | 0.5 | 500 | 100 | ITO-220AB | 280 | -65~150
PFR30A60CT | MOS Schottky | A | 2 | 30 | 60 | 0.65 | 0.6 | 500 | 100 | TO-220AB | 250 | -65~150
PFR30L60CT | MOS Schottky | L | 2 | 30 | 60 | 0.6 | 0.56 | 500 | 100 | TO-220AB | 250 | -65~150
PFR3060CT | MOS Schottky | S | 2 | 30 | 60 | 0.7 | 0.65 | 500 | 100 | TO-220AB | 180 | -65~150
PFR30V60CT | MOS Schottky | V | 2 | 30 | 60 | 0.56 | 0.5 | 500 | 100 | TO-220AB | 280 | -65~150
PFR3060PT | MOS Schottky | S | 2 | 30 | 60 | 0.7 | 0.65 | 500 | 100 | TO-247AB | 180 | -65~150
PFR30V60PT | MOS Schottky | V | 2 | 30 | 60 | 0.56 | 0.5 | 500 | 100 | TO-247AB | 250 | -65~150
PFR30A60CTI | MOS Schottky | A | 2 | 30 | 60 | 0.65 | 0.6 | 500 | 100 | TO-262AA | 250 | -65~150
PFR30L60CTI | MOS Schottky | L | 2 | 30 | 60 | 0.6 | 0.56 | 500 | 100 | TO-262AA | 250 | -65~150
PFR3060CTI | MOS Schottky | S | 2 | 30 | 60 | 0.7 | 0.65 | 500 | 100 | TO-262AA | 180 | -65~150
PFR30V60CTI | MOS Schottky | V | 2 | 30 | 60 | 0.56 | 0.5 | 500 | 100 | TO-262AA | 280 | -65~150
PFR30A60CTB | MOS Schottky | A | 2 | 30 | 60 | 0.65 | 0.6 | 500 | 100 | TO-263AB | 250 | -65~150
PFR30L60CTB | MOS Schottky | L | 2 | 30 | 60 | 0.6 | 0.56 | 500 | 100 | TO-263AB | 250 | -65~150
PFR3060CTB | MOS Schottky | S | 2 | 30 | 60 | 0.7 | 0.65 | 500 | 100 | TO-263AB | 180 | -65~150
PFR30V60CTB | MOS Schottky | V | 2 | 30 | 60 | 0.56 | 0.5 | 500 | 100 | TO-263AB | 280 | -65~150
PFR40L60CTF | MOS Schottky | L | 2 | 40 | 60 | 0.65 | 0.6 | 500 | 100 | ITO-220AB | 280 | -65~150
PFR4060CTF | MOS Schottky | S | 2 | 40 | 60 | 0.7 | 0.66 | 500 | 100 | ITO-220AB | 250 | -65~150
PFR40V60CTF | MOS Schottky | V | 2 | 40 | 60 | 0.55 | 0.53 | 500 | 100 | ITO-220AB | 400 | -65~150
PFR40L60CT | MOS Schottky | L | 2 | 40 | 60 | 0.65 | 0.6 | 500 | 100 | TO-220AB | 280 | -65~150
PFR4060CT | MOS Schottky | S | 2 | 40 | 60 | 0.7 | 0.66 | 500 | 100 | TO-220AB | 250 | -65~150
PFR40V60CT | MOS Schottky | V | 2 | 40 | 60 | 0.55 | 0.53 | 500 | 100 | TO-220AB | 400 | -65~150
PFR40L60PT | MOS Schottky | L | 2 | 40 | 60 | 0.65 | 0.6 | 500 | 100 | TO-247AB | 280 | -65~150
PFR4060PT | MOS Schottky | S | 2 | 40 | 60 | 0.7 | 0.66 | 500 | 100 | TO-247AB | 250 | -65~150
PFR40V60PT | MOS Schottky | V | 2 | 40 | 60 | 0.55 | 0.53 | 500 | 100 | TO-247AB | 400 | -65~150
PFR40L60CTI | MOS Schottky | L | 2 | 40 | 60 | 0.65 | 0.6 | 500 | 100 | TO-262AA | 280 | -65~150
PFR4060CTI | MOS Schottky | S | 2 | 40 | 60 | 0.7 | 0.66 | 500 | 100 | TO-262AA | 250 | -65~150
PFR40V60CTI | MOS Schottky | V | 2 | 40 | 60 | 0.55 | 0.53 | 500 | 100 | TO-262AA | 400 | -65~150
PFR40L60CTB | MOS Schottky | L | 2 | 40 | 60 | 0.65 | 0.6 | 500 | 100 | TO-263AB | 280 | -65~150
PFR4060CTB | MOS Schottky | S | 2 | 40 | 60 | 0.7 | 0.66 | 500 | 100 | TO-263AB | 250 | -65~150
PFR40V60CTB | MOS Schottky | V | 2 | 40 | 60 | 0.55 | 0.53 | 500 | 100 | TO-263AB | 400 | -65~150
PFR60L60CTF | MOS Schottky | L | 2 | 60 | 60 | 0.65 | 0.62 | 500 | 100 | ITO-220AB | 350 | -65~150
PFR60L60CT | MOS Schottky | L | 2 | 60 | 60 | 0.65 | 0.62 | 500 | 100 | TO-220AB | 350 | -65~150
PFR60L60PT | MOS Schottky | L | 2 | 60 | 60 | 0.65 | 0.62 | 500 | 100 | TO-247AB | 400 | -65~150
PFR6060PT | MOS Schottky | S | 2 | 60 | 60 | 0.71 | 0.69 | 500 | 100 | TO-247AB | 280 | -65~150
PFR60L60CTI | MOS Schottky | L | 2 | 60 | 60 | 0.65 | 0.62 | 500 | 100 | TO-262AA | 350 | -65~150
PFR60L60CTB | MOS Schottky | L | 2 | 60 | 60 | 0.65 | 0.62 | 500 | 100 | TO-263AB | 350 | -65~150
PT2L80F-A | SLVF Schottky | L | 1 | 2 | 80 | 0.69 | 0.65 | 200 | 30 | SMAF-A | 30 | -40~150
PT3L80A | SLVF Schottky | L | 1 | 3 | 80 | 0.67 | 0.62 | 200 | 30 | SMA | 50 | -40~150
PT3L80F-A | SLVF Schottky | L | 1 | 3 | 80 | 0.67 | 0.62 | 200 | 30 | SMAF-A | 50 | -40~150
PTS10V80 | SLVF Schottky | V | 1 | 10 | 80 | 0.62 | 0.57 | 200 | 50 | DO-201AD | 200 | -40~150
PTR10L80SF | SLVF Schottky | L | 1 | 10 | 80 | 0.7 | 0.68 | 300 | 20 | ITO-220AB | 180 | -40~150
PTR1080CTF | SLVF Schottky | S | 2 | 10 | 80 | 0.7 | 0.65 | 200 | 15 | ITO-220AB | 80 | -40~150
PTR10V80CTF | SLVF Schottky | V | 2 | 10 | 80 | 0.58 | 0.52 | 300 | 30 | ITO-220AB | 180 | -40~150
PTR10L80S | SLVF Schottky | L | 1 | 10 | 80 | 0.7 | 0.68 | 300 | 20 | TO-220AB | 180 | -40~150
PTR1080CT | SLVF Schottky | S | 2 | 10 | 80 | 0.7 | 0.65 | 200 | 15 | TO-220AB | 80 | -40~150
PTR10V80CT | SLVF Schottky | V | 2 | 10 | 80 | 0.58 | 0.52 | 300 | 30 | TO-220AB | 180 | -40~150
PT10L80ES | SLVF Schottky | L | 1 | 10 | 80 | 0.7 | 0.64 | 300 | 20 | TO-251 | 150 | -40~150
PT10L80DS | SLVF Schottky | L | 1 | 10 | 80 | 0.7 | 0.64 | 300 | 20 | TO-252 | 150 | -40~150
PTR10L80SI | SLVF Schottky | L | 1 | 10 | 80 | 0.7 | 0.68 | 300 | 20 | TO-262AA | 180 | -40~150
PTR1080CTI | SLVF Schottky | S | 2 | 10 | 80 | 0.7 | 0.65 | 200 | 15 | TO-262AA | 80 | -40~150
PTR10V80CTI | SLVF Schottky | V | 2 | 10 | 80 | 0.58 | 0.52 | 300 | 30 | TO-262AA | 180 | -40~150
PTR10L80SB | SLVF Schottky | L | 1 | 10 | 80 | 0.7 | 0.68 | 300 | 20 | TO-263AB | 180 | -40~150
PTR1080CTB | SLVF Schottky | S | 2 | 10 | 80 | 0.7 | 0.65 | 200 | 15 | TO-263AB | 80 | -40~150
PTR10V80CTB | SLVF Schottky | V | 2 | 10 | 80 | 0.58 | 0.52 | 300 | 30 | TO-263AB | 180 | -40~150
PT10L80SP | SLVF Schottky | L | 1 | 10 | 80 | 0.67 | 0.64 | 200 | 30 | TO-277 | 140 | -40~150
PT10V80SP | SLVF Schottky | V | 1 | 10 | 80 | 0.6 | 0.55 | 300 | 45 | TO-277 | 180 | -40~150
PT15L80SP | SLVF Schottky | L | 1 | 15 | 80 | 0.7 | 0.61 | 200 | 30 | TO-277 | 180 | -40~150
PT15V80SP | SLVF Schottky | V | 1 | 15 | 80 | 0.6 | 0.56 | 300 | 75 | TO-277 | 200 | -40~150
PTR20H80CTF | SLVF Schottky | H | 2 | 20 | 80 | 0.63 | 0.59 | 300 | 30 | ITO-220AB | 200 | -40~150
PTR20L80CTF | SLVF Schottky | L | 2 | 20 | 80 | 0.67 | 0.64 | 300 | 20 | ITO-220AB | 150 | -40~150
PTR20L80SF | SLVF Schottky | L | 1 | 20 | 80 | 0.72 | 0.68 | 300 | 35 | ITO-220AB | 220 | -40~150
PTR2080CTF | SLVF Schottky | S | 2 | 20 | 80 | 0.7 | 0.67 | 300 | 30 | ITO-220AB | 120 | -40~150
PTR20V80CTF | SLVF Schottky | V | 2 | 20 | 80 | 0.6 | 0.55 | 300 | 45 | ITO-220AB | 220 | -40~150
PTR20H80CT | SLVF Schottky | H | 2 | 20 | 80 | 0.63 | 0.59 | 300 | 30 | TO-220AB | 200 | -40~150
PTR20L80CT | SLVF Schottky | L | 2 | 20 | 80 | 0.67 | 0.64 | 300 | 20 | TO-220AB | 150 | -40~150
PTR20L80S | SLVF Schottky | L | 1 | 20 | 80 | 0.72 | 0.68 | 300 | 35 | TO-220AB | 220 | -40~150
PTR2080CT | SLVF Schottky | S | 2 | 20 | 80 | 0.7 | 0.67 | 300 | 30 | TO-220AB | 120 | -40~150
PTR20V80CT | SLVF Schottky | V | 2 | 20 | 80 | 0.6 | 0.55 | 300 | 45 | TO-220AB | 220 | -40~150
PT20L80E | SLVF Schottky | L | 2 | 20 | 80 | 0.67 | 0.64 | 300 | 20 | TO-251 | 180 | -40~150
PT20L80D | SLVF Schottky | L | 2 | 20 | 80 | 0.67 | 0.64 | 300 | 20 | TO-252 | 180 | -40~150
PTR20H80CTI | SLVF Schottky | H | 2 | 20 | 80 | 0.63 | 0.59 | 300 | 30 | TO-262AA | 200 | -40~150
PTR20L80CTI | SLVF Schottky | L | 2 | 20 | 80 | 0.67 | 0.64 | 300 | 20 | TO-262AA | 150 | -40~150
PTR20L80SI | SLVF Schottky | L | 1 | 20 | 80 | 0.72 | 0.68 | 300 | 35 | TO-262AA | 220 | -40~150
PTR2080CTI | SLVF Schottky | S | 2 | 20 | 80 | 0.7 | 0.67 | 300 | 30 | TO-262AA | 120 | -40~150
PTR20V80CTI | SLVF Schottky | V | 2 | 20 | 80 | 0.6 | 0.55 | 300 | 45 | TO-262AA | 220 | -40~150
PTR20H80CTB | SLVF Schottky | H | 2 | 20 | 80 | 0.63 | 0.59 | 300 | 30 | TO-263AB | 200 | -40~150
PTR20L80CTB | SLVF Schottky | L | 2 | 20 | 80 | 0.67 | 0.64 | 300 | 20 | TO-263AB | 150 | -40~150
PTR20L80SB | SLVF Schottky | L | 1 | 20 | 80 | 0.72 | 0.68 | 300 | 35 | TO-263AB | 220 | -40~150
PTR2080CTB | SLVF Schottky | S | 2 | 20 | 80 | 0.7 | 0.67 | 300 | 30 | TO-263AB | 120 | -40~150
PTR20V80CTB | SLVF Schottky | V | 2 | 20 | 80 | 0.6 | 0.55 | 300 | 45 | TO-263AB | 220 | -40~150
PT20L80SP | SLVF Schottky | L | 1 | 20 | 80 | 0.66 | 0.62 | 300 | 75 | TO-277 | 200 | -40~150
PTR30L80CTF | SLVF Schottky | L | 2 | 30 | 80 | 0.7 | 0.61 | 200 | 30 | ITO-220AB | 220 | -40~150
PTR30L80SF | SLVF Schottky | L | 1 | 30 | 80 | 0.75 | 0.72 | 500 | 45 | ITO-220AB | 260 | -40~150
PTR30V80CTF | SLVF Schottky | V | 2 | 30 | 80 | 0.62 | 0.56 | 300 | 75 | ITO-220AB | 220 | -40~150
PTR30L80CT | SLVF Schottky | L | 2 | 30 | 80 | 0.7 | 0.61 | 200 | 30 | TO-220AB | 220 | -40~150
PTR30L80S | SLVF Schottky | L | 1 | 30 | 80 | 0.75 | 0.72 | 500 | 45 | TO-220AB | 260 | -40~150
PTR30V80CT | SLVF Schottky | V | 2 | 30 | 80 | 0.62 | 0.56 | 300 | 75 | TO-220AB | 220 | -40~150
PTR30L80CTI | SLVF Schottky | L | 2 | 30 | 80 | 0.7 | 0.61 | 200 | 30 | TO-262AA | 220 | -40~150
PTR30L80SI | SLVF Schottky | L | 1 | 30 | 80 | 0.75 | 0.72 | 500 | 45 | TO-262AA | 260 | -40~150
PTR30V80CTI | SLVF Schottky | V | 2 | 30 | 80 | 0.62 | 0.56 | 300 | 75 | TO-262AA | 220 | -40~150
PTR30L80CTB | SLVF Schottky | L | 2 | 30 | 80 | 0.7 | 0.61 | 200 | 30 | TO-263AB | 220 | -40~150
PTR30L80SB | SLVF Schottky | L | 1 | 30 | 80 | 0.75 | 0.72 | 500 | 45 | TO-263AB | 260 | -40~150
PTR30V80CTB | SLVF Schottky | V | 2 | 30 | 80 | 0.62 | 0.56 | 300 | 75 | TO-263AB | 220 | -40~150
PT30L80SP | SLVF Schottky | L | 1 | 30 | 80 | 0.73 | 0.68 | 150 | 100 | TO-277 | 280 | -40~150
PTR40L80CTF | SLVF Schottky | L | 2 | 40 | 80 | 0.66 | 0.61 | 300 | 75 | ITO-220AB | 240 | -40~150
PTR40L80CT | SLVF Schottky | L | 2 | 40 | 80 | 0.66 | 0.61 | 300 | 75 | TO-220AB | 240 | -40~150
PTR40L80CTI | SLVF Schottky | L | 2 | 40 | 80 | 0.66 | 0.61 | 300 | 75 | TO-262AA | 240 | -40~150
PTR40L80CTB | SLVF Schottky | L | 2 | 40 | 80 | 0.66 | 0.61 | 300 | 75 | TO-263AB | 240 | -40~150
PTR60L80CTF | SLVF Schottky | L | 2 | 60 | 80 | 0.65 | 0.63 | 300 | 75 | ITO-220AB | 300 | -40~150
PTR60L80CT | SLVF Schottky | L | 2 | 60 | 80 | 0.65 | 0.63 | 300 | 75 | TO-220AB | 300 | -40~150
PTR60L80CTI | SLVF Schottky | L | 2 | 60 | 80 | 0.65 | 0.63 | 300 | 75 | TO-262AA | 300 | -40~150
PTR60L80CTB | SLVF Schottky | L | 2 | 60 | 80 | 0.65 | 0.63 | 300 | 75 | TO-263AB | 300 | -40~150
PTA2L100 | SLVF Schottky | L | 1 | 2 | 100 | 0.82 | 0.72 | 200 | 30 | DO-41 | 50 | -40~150
PT2L100A | SLVF Schottky | L | 1 | 2 | 100 | 0.79 | 0.69 | 100 | 10 | SMA | 40 | -40~150
PT2L100F-A | SLVF Schottky | L | 1 | 2 | 100 | 0.77 | 0.67 | 100 | 10 | SMAF-A | 30 | -40~150
PT2L100B | SLVF Schottky | L | 1 | 2 | 100 | 0.79 | 0.69 | 100 | @100℃ 10 | SMB | 40 | -40~150
PTB3L100 | SLVF Schottky | L | 1 | 3 | 100 | 0.78 | 0.69 | 200 | 30 | DO-15 | 80 | -40~150
PTB3V100 | SLVF Schottky | V | 1 | 3 | 100 | 0.66 | 0.61 | 100 | 15 | DO-15 | 130 | -40~150
PTS3V100 | SLVF Schottky | V | 1 | 3 | 100 | 0.66 | 0.61 | 100 | 15 | DO-201AD | 130 | -40~150
PTA3L100 | SLVF Schottky | L | 1 | 3 | 100 | 0.78 | 0.69 | 200 | 30 | DO-41 | 80 | -40~150
PT3L100F-A | SLVF Schottky | L | 1 | 3 | 100 | 0.76 | 0.68 | 100 | 20 | SMAF-A | 40 | -45~150
PT3L100B | SLVF Schottky | L | 1 | 3 | 100 | 0.79 | 0.69 | 200 | 30 | SMB | 50 | -40~150
PTS5L100 | SLVF Schottky | L | 1 | 5 | 100 | 0.78 | 0.69 | 200 | 15 | DO-201AD | 130 | -40~150
PTS5V100 | SLVF Schottky | V | 1 | 5 | 100 | 0.63 | 0.59 | 200 | 40 | DO-201AD | 150 | -40~150
PT5L100A | SLVF Schottky | L | 1 | 5 | 100 | 0.79 | 0.69 | 200 | 15 | SMA | 100 | -40~150
PT5L100F-A | SLVF Schottky | L | 1 | 5 | 100 | 0.78 | 0.69 | 200 | 20 | SMAF-A | 50 | -40~150
PT5L100B | SLVF Schottky | L | 1 | 5 | 100 | 0.78 | 0.69 | 200 | @100℃ 15 | SMB | 100 | -40~150
PT5V100B | SLVF Schottky | V | 1 | 5 | 100 | 0.64 | 0.6 | 100 | @100℃ 25 | SMB | 150 | -40~150
PT5L100SP | SLVF Schottky | L | 1 | 5 | 100 | 0.65 | 0.61 | 200 | 30 | TO-277 | 100 | -40~150
PT5V100SP | SLVF Schottky | V | 1 | 5 | 100 | 0.63 | 0.59 | 200 | 30 | TO-277 | 100 | -40~150
PT8L100SP | SLVF Schottky | L | 1 | 8 | 100 | 0.72 | 0.67 | 100 | 10 | TO-277 | 150 | -40~150
PTS10L100 | SLVF Schottky | L | 1 | 10 | 100 | 0.78 | 0.67 | 100 | 25 | DO-201AD | 150 | -65~150
PTS10100 | SLVF Schottky | S | 1 | 10 | 100 | 1.1 | 0.85 | 300 | 20 | DO-201AD | 120 | -40~150
PTS10V100 | SLVF Schottky | V | 1 | 10 | 100 | 0.7 | 0.64 | 200 | 50 | DO-201AD | 200 | -40~150
PTR10L100CTF | SLVF Schottky | L | 2 | 10 | 100 | 0.67 | 0.6 | 50 | 25 | ITO-220AB | 150 | -40~150
PTR10100CTF | SLVF Schottky | S | 2 | 10 | 100 | 0.79 | 0.69 | 100 | 15 | ITO-220AB | 100 | -40~150
PTR10V100CTF | SLVF Schottky | V | 2 | 10 | 100 | 0.62 | 0.56 | 50 | 40 | ITO-220AB | 150 | -40~150
PTR10L100CT | SLVF Schottky | L | 2 | 10 | 100 | 0.67 | 0.6 | 50 | 25 | TO-220AB | 150 | -40~150
PTR10100CT | SLVF Schottky | S | 2 | 10 | 100 | 0.79 | 0.69 | 100 | 15 | TO-220AB | 100 | -40~150
PTR10V100CT | SLVF Schottky | V | 2 | 10 | 100 | 0.62 | 0.56 | 50 | 40 | TO-220AB | 150 | -40~150
PT10L100ES | SLVF Schottky | L | 1 | 10 | 100 | 0.79 | 0.69 | 100 | 30 | TO-251 | 180 | -40~150
PT10L100E | SLVF Schottky | L | 2 | 10 | 100 | 0.65 | 0.6 | 200 | 30 | TO-251 | 100 | -40~150
PT10100E | SLVF Schottky | S | 2 | 10 | 100 | 0.79 | 0.69 | 100 | 20 | TO-251 | 100 | -40~150
PT10L100DS | SLVF Schottky | L | 1 | 10 | 100 | 0.79 | 0.69 | 100 | 30 | TO-252 | 180 | -40~150
PT10L100D | SLVF Schottky | L | 2 | 10 | 100 | 0.65 | 0.6 | 200 | 30 | TO-252 | 100 | -40~150
PT10100D | SLVF Schottky | S | 2 | 10 | 100 | 0.79 | 0.69 | 100 | 20 | TO-252 | 100 | -40~150
PTR10L100CTI | SLVF Schottky | L | 2 | 10 | 100 | 0.67 | 0.6 | 50 | 25 | TO-262AA | 150 | -40~150
PTR10100CTI | SLVF Schottky | S | 2 | 10 | 100 | 0.79 | 0.69 | 100 | 15 | TO-262AA | 100 | -40~150
PTR10V100CTI | SLVF Schottky | V | 2 | 10 | 100 | 0.62 | 0.56 | 50 | 40 | TO-262AA | 150 | -40~150
PTR10L100CTB | SLVF Schottky | L | 2 | 10 | 100 | 0.67 | 0.6 | 50 | 25 | TO-263AB | 150 | -40~150
PTR10100CTB | SLVF Schottky | S | 2 | 10 | 100 | 0.79 | 0.69 | 100 | 15 | TO-263AB | 100 | -40~150
PTR10V100CTB | SLVF Schottky | V | 2 | 10 | 100 | 0.62 | 0.56 | 50 | 40 | TO-263AB | 150 | -40~150
PT10L100SP | SLVF Schottky | L | 1 | 10 | 100 | 0.79 | 0.69 | 100 | 20 | TO-277 | 140 | -40~150
PT10V100SP | SLVF Schottky | V | 1 | 10 | 100 | 0.65 | 0.61 | 200 | 30 | TO-277 | 180 | -40~150
PT12L100SP | SLVF Schottky | L | 1 | 12 | 100 | 0.7 | 0.65 | 200 | 18 | TO-277 | 200 | -40~150
PTS15L100 | SLVF Schottky | V | 1 | 15 | 100 | 0.66 | 0.7 | 220 | 50 | DO-201AD | 200 | -40~150
PT15L100SP | SLVF Schottky | L | 1 | 15 | 100 | 0.78 | 0.69 | 200 | 30 | TO-277 | 180 | -40~150
PT15V100SP | SLVF Schottky | V | 1 | 15 | 100 | 0.66 | 0.62 | 300 | 45 | TO-277 | 200 | -40~150
PT20L100N5 | SLVF Schottky | L | 1 | 20 | 100 | 0.73 | 0.67 | 300 | 45 | DFN 5*6 | 250 | -40~150
PT20V100N5 | SLVF Schottky | V | 1 | 20 | 100 | 0.69 | 0.65 | 300 | 45 | DFN 5*6 | 300 | -40~150
PTR20H100CTF | SLVF Schottky | H | 2 | 20 | 100 | 0.71 | 0.64 | 200 | 30 | ITO-220AB | 180 | -40~150
PTR20L100CTF | SLVF Schottky | L | 2 | 20 | 100 | 0.79 | 0.66 | 200 | 22 | ITO-220AB | 150 | -40~150
PTR20L100SF | SLVF Schottky | L | 1 | 20 | 100 | 0.85 | 0.74 | 300 | 30 | ITO-220AB | 250 | -40~150
PTR20100CTF | SLVF Schottky | S | 2 | 20 | 100 | 0.82 | 0.7 | 100 | 25 | ITO-220AB | 150 | -40~150
PTR20V100CTF | SLVF Schottky | V | 2 | 20 | 100 | 0.67 | 0.6 | 100 | 40 | ITO-220AB | 150 | -40~150
PTR20H100CT | SLVF Schottky | H | 2 | 20 | 100 | 0.71 | 0.64 | 200 | 30 | TO-220AB | 180 | -40~150
PTR20L100CT | SLVF Schottky | L | 2 | 20 | 100 | 0.79 | 0.66 | 200 | 22 | TO-220AB | 150 | -40~150
PTR20L100S | SLVF Schottky | L | 1 | 20 | 100 | 0.85 | 0.74 | 300 | 30 | TO-220AB | 250 | -40~150
PTR20100CT | SLVF Schottky | S | 2 | 20 | 100 | 0.82 | 0.7 | 100 | 25 | TO-220AB | 150 | -40~150
PTR20V100CT | SLVF Schottky | V | 2 | 20 | 100 | 0.67 | 0.6 | 100 | 40 | TO-220AB | 150 | -40~150
PT20L100E | SLVF Schottky | L | 2 | 20 | 100 | 0.79 | 0.68 | 100 | 30 | TO-251 | 180 | -40~150
PT20100E | SLVF Schottky | S | 2 | 20 | 100 | 0.82 | 0.7 | 100 | 25 | TO-251 | 100 | -40~150
PT20L100D | SLVF Schottky | L | 2 | 20 | 100 | 0.79 | 0.68 | 100 | 30 | TO-252 | 180 | -40~150
PT20100D | SLVF Schottky | S | 2 | 20 | 100 | 0.82 | 0.7 | 100 | 25 | TO-252 | 100 | -40~150
PTR20H100CTI | SLVF Schottky | H | 2 | 20 | 100 | 0.71 | 0.64 | 200 | 30 | TO-262AA | 180 | -40~150
PTR20L100CTI | SLVF Schottky | L | 2 | 20 | 100 | 0.79 | 0.66 | 200 | 22 | TO-262AA | 150 | -40~150
PTR20L100SI | SLVF Schottky | L | 1 | 20 | 100 | 0.85 | 0.74 | 300 | 30 | TO-262AA | 250 | -40~150
PTR20100CTI | SLVF Schottky | S | 2 | 20 | 100 | 0.82 | 0.7 | 100 | 25 | TO-262AA | 150 | -40~150
PTR20V100CTI | SLVF Schottky | V | 2 | 20 | 100 | 0.67 | 0.6 | 100 | 40 | TO-262AA | 150 | -40~150
PTR20H100CTB | SLVF Schottky | H | 2 | 20 | 100 | 0.71 | 0.64 | 200 | 30 | TO-263AB | 180 | -40~150
PTR20L100CTB | SLVF Schottky | L | 2 | 20 | 100 | 0.79 | 0.66 | 200 | 22 | TO-263AB | 150 | -40~150
PTR20L100SB | SLVF Schottky | L | 1 | 20 | 100 | 0.85 | 0.74 | 300 | 30 | TO-263AB | 250 | -40~150
PTR20100CTB | SLVF Schottky | S | 2 | 20 | 100 | 0.82 | 0.7 | 100 | 25 | TO-263AB | 150 | -40~150
PTR20V100CTB | SLVF Schottky | V | 2 | 20 | 100 | 0.67 | 0.6 | 100 | 40 | TO-263AB | 150 | -40~150
PT20L100SP | SLVF Schottky | L | 1 | 20 | 100 | 0.73 | 0.67 | 300 | 45 | TO-277 | 200 | -40~150
PTR30A100CTF | SLVF Schottky | A | 2 | 30 | 100 | 0.8 | 0.68 | 200 | 30 | ITO-220AB | 180 | -40~150
PTR30L100CTF | SLVF Schottky | L | 2 | 30 | 100 | 0.78 | 0.66 | 200 | 30 | ITO-220AB | 200 | -40~150
PTR30L100SF | SLVF Schottky | L | 1 | 30 | 100 | 0.9 | 0.8 | 300 | 35 | ITO-220AB | 250 | -40~150
PTR30100CTF | SLVF Schottky | S | 2 | 30 | 100 | 0.82 | 0.7 | 200 | 22 | ITO-220AB | 150 | -40~150
PTR30V100CTF | SLVF Schottky | V | 2 | 30 | 100 | 0.7 | 0.64 | 300 | 45 | ITO-220AB | 250 | -40~150
PTR30A100CT | SLVF Schottky | A | 2 | 30 | 100 | 0.8 | 0.68 | 200 | 30 | TO-220AB | 180 | -40~150
PTR30L100CT | SLVF Schottky | L | 2 | 30 | 100 | 0.78 | 0.66 | 200 | 30 | TO-220AB | 200 | -40~150
PTR30L100S | SLVF Schottky | L | 1 | 30 | 100 | 0.9 | 0.8 | 300 | 35 | TO-220AB | 250 | -40~150
PTR30100CT | SLVF Schottky | S | 2 | 30 | 100 | 0.82 | 0.7 | 200 | 22 | TO-220AB | 150 | -40~150
PTR30V100CT | SLVF Schottky | V | 2 | 30 | 100 | 0.7 | 0.64 | 300 | 45 | TO-220AB | 250 | -40~150
PTR30L100PT | SLVF Schottky | L | 2 | 30 | 100 | 0.78 | 0.68 | 200 | 30 | TO-247AB | 250 | -65~150
PTR30100PT | SLVF Schottky | S | 2 | 30 | 100 | 0.93 | 0.75 | 200 | 35 | TO-247AB | 150 | -40~150
PTR30A100CTI | SLVF Schottky | A | 2 | 30 | 100 | 0.8 | 0.68 | 200 | 30 | TO-262AA | 180 | -40~150
PTR30L100CTI | SLVF Schottky | L | 2 | 30 | 100 | 0.78 | 0.66 | 200 | 30 | TO-262AA | 200 | -40~150
PTR30L100SI | SLVF Schottky | L | 1 | 30 | 100 | 0.9 | 0.8 | 300 | 35 | TO-262AA | 250 | -40~150
PTR30100CTI | SLVF Schottky | S | 2 | 30 | 100 | 0.82 | 0.7 | 200 | 22 | TO-262AA | 150 | -40~150
PTR30V100CTI | SLVF Schottky | V | 2 | 30 | 100 | 0.7 | 0.64 | 300 | 45 | TO-262AA | 250 | -40~150
PTR30A100CTB | SLVF Schottky | A | 2 | 30 | 100 | 0.8 | 0.68 | 200 | 30 | TO-263AB | 180 | -40~150
PTR30L100CTB | SLVF Schottky | L | 2 | 30 | 100 | 0.78 | 0.66 | 200 | 30 | TO-263AB | 200 | -40~150
PTR30L100SB | SLVF Schottky | L | 1 | 30 | 100 | 0.9 | 0.8 | 300 | 35 | TO-263AB | 250 | -40~150
PTR30100CTB | SLVF Schottky | S | 2 | 30 | 100 | 0.82 | 0.7 | 200 | 22 | TO-263AB | 150 | -40~150
PTR30V100CTB | SLVF Schottky | V | 2 | 30 | 100 | 0.7 | 0.64 | 300 | 45 | TO-263AB | 250 | -40~150
PTR40L100CTF | SLVF Schottky | L | 2 | 40 | 100 | 0.73 | 0.67 | 300 | 45 | ITO-220AB | 250 | -40~150
PTR40100CTF | SLVF Schottky | S | 2 | 40 | 100 | 0.81 | 0.71 | 200 | 35 | ITO-220AB | 200 | -40~150
PTR40V100CTF | SLVF Schottky | V | 2 | 40 | 100 | 0.67 | 0.61 | 500 | 45 | ITO-220AB | 250 | -40~150
PTR40L100CT | SLVF Schottky | L | 2 | 40 | 100 | 0.73 | 0.67 | 300 | 45 | TO-220AB | 250 | -40~150
PTR40100CT | SLVF Schottky | S | 2 | 40 | 100 | 0.81 | 0.71 | 200 | 35 | TO-220AB | 200 | -40~150
PTR40V100CT | SLVF Schottky | V | 2 | 40 | 100 | 0.67 | 0.61 | 500 | 45 | TO-220AB | 250 | -40~150
PTR40L100PT | SLVF Schottky | L | 2 | 40 | 100 | 0.73 | 0.67 | 300 | 45 | TO-247AB | 250 | -65~150
PTR40100PT | SLVF Schottky | S | 2 | 40 | 100 | 0.81 | 0.71 | 500 | 45 | TO-247AB | 350 | -40~150
PTR40L100CTI | SLVF Schottky | L | 2 | 40 | 100 | 0.73 | 0.67 | 300 | 45 | TO-262AA | 250 | -40~150
PTR40100CTI | SLVF Schottky | S | 2 | 40 | 100 | 0.81 | 0.71 | 200 | 35 | TO-262AA | 200 | -40~150
PTR40V100CTI | SLVF Schottky | V | 2 | 40 | 100 | 0.67 | 0.61 | 500 | 45 | TO-262AA | 250 | -40~150
PTR40L100CTB | SLVF Schottky | L | 2 | 40 | 100 | 0.73 | 0.67 | 300 | 45 | TO-263AB | 250 | -40~150
PTR40100CTB | SLVF Schottky | S | 2 | 40 | 100 | 0.81 | 0.71 | 200 | 35 | TO-263AB | 200 | -40~150
PTR40V100CTB | SLVF Schottky | V | 2 | 40 | 100 | 0.67 | 0.61 | 500 | 45 | TO-263AB | 250 | -40~150
PTR60L100CTF | SLVF Schottky | L | 2 | 60 | 100 | 0.77 | 0.69 | 300 | 20 | ITO-220AB | 320 | -40~150
PTR60L100CT | SLVF Schottky | L | 2 | 60 | 100 | 0.77 | 0.69 | 300 | 20 | TO-220AB | 320 | -40~150
PTR60L100PT | SLVF Schottky | L | 2 | 60 | 100 | 0.77 | 0.69 | 300 | 20 | TO-247AB | 320 | -65~150
PTR60L100CTI | SLVF Schottky | L | 2 | 60 | 100 | 0.77 | 0.69 | 300 | 20 | TO-262AA | 320 | -40~150
PTR60L100CTB | SLVF Schottky | L | 2 | 60 | 100 | 0.77 | 0.69 | 300 | 20 | TO-263AB | 320 | -40~150
PTA2L120 | SLVF Schottky | L | 1 | 2 | 120 | 0.98 | 0.74 | 200 | 30 | DO-41 | 50 | -40~150
PTS5L120 | SLVF Schottky | L | 1 | 5 | 120 | 0.74 | 0.64 | 200 | 30 | DO-201AD | 130 | -40~150
PTS5V120 | SLVF Schottky | V | 1 | 5 | 120 | 0.68 | 0.61 | 200 | 30 | DO-201AD | 130 | -40~150
PT5L120B | SLVF Schottky | L | 1 | 5 | 120 | 0.74 | 0.64 | 200 | 15 | SMB | 100 | -40~150
PT5L120SP | SLVF Schottky | L | 1 | 5 | 120 | 0.74 | 0.64 | 200 | 20 | TO-277 | 100 | -40~150
PT8L120SP | SLVF Schottky | L | 1 | 8 | 120 | 0.84 | 0.7 | 200 | 18 | TO-277 | 140 | -40~150
PTS10V120 | SLVF Schottky | V | 1 | 10 | 120 | 0.83 | 0.68 | 200 | 50 | DO-201AD | 200 | -40~150
PTR10L120CTF | SLVF Schottky | L | 2 | 10 | 120 | 0.74 | 0.63 | 100 | 25 | ITO-220AB | 150 | -40~150
PTR10120CTF | SLVF Schottky | S | 2 | 10 | 120 | 0.97 | 0.73 | 100 | 15 | ITO-220AB | 100 | -40~150
PTR10V120CTF | SLVF Schottky | V | 2 | 10 | 120 | 0.7 | 0.62 | 50 | 40 | ITO-220AB | 120 | -40~150
PTR10L120CT | SLVF Schottky | L | 2 | 10 | 120 | 0.74 | 0.63 | 100 | 25 | TO-220AB | 150 | -40~150
PTR10120CT | SLVF Schottky | S | 2 | 10 | 120 | 0.97 | 0.73 | 100 | 15 | TO-220AB | 100 | -40~150
PTR10V120CT | SLVF Schottky | V | 2 | 10 | 120 | 0.7 | 0.62 | 50 | 40 | TO-220AB | 120 | -40~150
PT10L120ES | SLVF Schottky | L | 1 | 10 | 120 | 0.9 | 0.71 | 100 | 30 | TO-251 | 180 | -40~150
PT10L120DS | SLVF Schottky | L | 1 | 10 | 120 | 0.9 | 0.71 | 100 | 30 | TO-252 | 180 | -40~150
PTR10L120CTI | SLVF Schottky | L | 2 | 10 | 120 | 0.74 | 0.63 | 100 | 25 | TO-262AA | 150 | -40~150
PTR10120CTI | SLVF Schottky | S | 2 | 10 | 120 | 0.97 | 0.73 | 100 | 15 | TO-262AA | 100 | -40~150
PTR10V120CTI | SLVF Schottky | V | 2 | 10 | 120 | 0.7 | 0.62 | 50 | 40 | TO-262AA | 120 | -40~150
PTR10L120CTB | SLVF Schottky | L | 2 | 10 | 120 | 0.74 | 0.63 | 100 | 25 | TO-263AB | 150 | -40~150
PTR10120CTB | SLVF Schottky | S | 2 | 10 | 120 | 0.97 | 0.73 | 100 | 15 | TO-263AB | 100 | -40~150
PTR10V120CTB | SLVF Schottky | V | 2 | 10 | 120 | 0.7 | 0.62 | 50 | 40 | TO-263AB | 120 | -40~150
PT10L120SP | SLVF Schottky | L | 1 | 10 | 120 | 0.95 | 0.7 | 200 | 18 | TO-277 | 140 | -40~150
PT10V120SP | SLVF Schottky | V | 1 | 10 | 120 | 0.74 | 0.65 | 200 | 30 | TO-277 | 180 | -40~150
PT12L120SP | SLVF Schottky | L | 1 | 12 | 120 | 0.8 | 0.7 | 300 | 45 | TO-277 | 150 | -40~150
PT15L120SP | SLVF Schottky | L | 1 | 15 | 120 | 0.92 | 0.72 | 200 | 45 | TO-277 | 180 | -40~150
PT15V120SP | SLVF Schottky | V | 1 | 15 | 120 | 0.76 | 0.67 | 300 | 45 | TO-277 | 250 | -40~150
PT20L120N5 | SLVF Schottky | L | 1 | 20 | 120 | 0.82 | 0.69 | 300 | 45 | DFN 5*6 | 300 | -40~150
PTR20H120CTF | SLVF Schottky | H | 2 | 20 | 120 | 0.83 | 0.68 | 200 | 30 | ITO-220AB | 160 | -40~150
PTR20L120CTF | SLVF Schottky | L | 2 | 20 | 120 | 0.9 | 0.72 | 200 | 40 | ITO-220AB | 120 | -40~150
PTR20L120SF | SLVF Schottky | L | 1 | 20 | 120 | 1.12 | 0.8 | 300 | 30 | ITO-220AB | 250 | -40~150
PTR20120CTF | SLVF Schottky | S | 2 | 20 | 120 | 1.1 | 0.74 | 100 | 25 | ITO-220AB | 150 | -40~150
PTR20V120CTF | SLVF Schottky | V | 2 | 20 | 120 | 0.73 | 0.64 | 100 | 40 | ITO-220AB | 200 | -40~150
PTR20H120CT | SLVF Schottky | H | 2 | 20 | 120 | 0.83 | 0.68 | 200 | 30 | TO-220AB | 160 | -40~150
PTR20L120CT | SLVF Schottky | L | 2 | 20 | 120 | 0.9 | 0.72 | 200 | 40 | TO-220AB | 120 | -40~150
PTR20L120S | SLVF Schottky | L | 1 | 20 | 120 | 1.12 | 0.8 | 300 | 30 | TO-220AB | 250 | -40~150
PTR20120CT | SLVF Schottky | S | 2 | 20 | 120 | 1.1 | 0.74 | 100 | 25 | TO-220AB | 150 | -40~150
PTR20V120CT | SLVF Schottky | V | 2 | 20 | 120 | 0.73 | 0.64 | 100 | 40 | TO-220AB | 200 | -40~150
PT20L120E | SLVF Schottky | L | 2 | 20 | 120 | 0.88 | 0.69 | 100 | 30 | TO-251 | 180 | -40~150
PT20L120D | SLVF Schottky | L | 2 | 20 | 120 | 0.88 | 0.69 | 100 | 30 | TO-252 | 180 | -40~150
PTR20H120CTI | SLVF Schottky | H | 2 | 20 | 120 | 0.83 | 0.68 | 200 | 30 | TO-262AA | 160 | -40~150
PTR20L120CTI | SLVF Schottky | L | 2 | 20 | 120 | 0.9 | 0.72 | 200 | 40 | TO-262AA | 120 | -40~150
PTR20L120SI | SLVF Schottky | L | 1 | 20 | 120 | 1.12 | 0.8 | 300 | 30 | TO-262AA | 250 | -40~150
PTR20120CTI | SLVF Schottky | S | 2 | 20 | 120 | 1.1 | 0.74 | 100 | 25 | TO-262AA | 150 | -40~150
PTR20V120CTI | SLVF Schottky | V | 2 | 20 | 120 | 0.73 | 0.64 | 100 | 40 | TO-262AA | 200 | -40~150
PTR20H120CTB | SLVF Schottky | H | 2 | 20 | 120 | 0.83 | 0.68 | 200 | 30 | TO-263AB | 160 | -40~150
PTR20L120CTB | SLVF Schottky | L | 2 | 20 | 120 | 0.9 | 0.72 | 200 | 40 | TO-263AB | 120 | -40~150
PTR20L120SB | SLVF Schottky | L | 1 | 20 | 120 | 1.12 | 0.8 | 300 | 30 | TO-263AB | 250 | -40~150
PTR20120CTB | SLVF Schottky | S | 2 | 20 | 120 | 1.1 | 0.74 | 100 | 25 | TO-263AB | 150 | -40~150
PTR20V120CTB | SLVF Schottky | V | 2 | 20 | 120 | 0.73 | 0.64 | 100 | 40 | TO-263AB | 200 | -40~150
PT20L120SP | SLVF Schottky | L | 1 | 20 | 120 | 0.82 | 0.69 | 300 | 45 | TO-277 | 250 | -40~150
PTR30A120CTF | SLVF Schottky | A | 2 | 30 | 120 | 1 | 0.75 | 200 | 30 | ITO-220AB | 160 | -40~150
PTR30L120CTF | SLVF Schottky | L | 2 | 30 | 120 | 0.92 | 0.72 | 200 | 45 | ITO-220AB | 200 | -40~150
PTR30L120SF | SLVF Schottky | L | 1 | 30 | 120 | 1.25 | 0.88 | 300 | 45 | ITO-220AB | 220 | -40~150
PTR30120CTF | SLVF Schottky | S | 2 | 30 | 120 | 1.14 | 0.79 | 200 | 30 | ITO-220AB | 120 | -40~150
PTR30V120CTF | SLVF Schottky | V | 2 | 30 | 120 | 0.85 | 0.68 | 300 | 50 | ITO-220AB | 250 | -40~150
PTR30A120CT | SLVF Schottky | A | 2 | 30 | 120 | 1 | 0.75 | 200 | 30 | TO-220AB | 160 | -40~150
PTR30L120CT | SLVF Schottky | L | 2 | 30 | 120 | 0.92 | 0.72 | 200 | 45 | TO-220AB | 200 | -40~150
PTR30L120S | SLVF Schottky | L | 1 | 30 | 120 | 1.25 | 0.88 | 300 | 45 | TO-220AB | 220 | -40~150
PTR30120CT | SLVF Schottky | S | 2 | 30 | 120 | 1.14 | 0.79 | 200 | 30 | TO-220AB | 120 | -40~150
PTR30V120CT | SLVF Schottky | V | 2 | 30 | 120 | 0.85 | 0.68 | 300 | 50 | TO-220AB | 250 | -40~150
PTR30A120CTI | SLVF Schottky | A | 2 | 30 | 120 | 1 | 0.75 | 200 | 30 | TO-262AA | 160 | -40~150
PTR30L120CTI | SLVF Schottky | L | 2 | 30 | 120 | 0.92 | 0.72 | 200 | 45 | TO-262AA | 200 | -40~150
PTR30L120SI | SLVF Schottky | L | 1 | 30 | 120 | 1.25 | 0.88 | 300 | 45 | TO-262AA | 220 | -40~150
PTR30120CTI | SLVF Schottky | S | 2 | 30 | 120 | 1.14 | 0.79 | 200 | 30 | TO-262AA | 120 | -40~150
PTR30V120CTI | SLVF Schottky | V | 2 | 30 | 120 | 0.85 | 0.68 | 300 | 50 | TO-262AA | 250 | -40~150
PTR30A120CTB | SLVF Schottky | A | 2 | 30 | 120 | 1 | 0.75 | 200 | 30 | TO-263AB | 160 | -40~150
PTR30L120CTB | SLVF Schottky | L | 2 | 30 | 120 | 0.92 | 0.72 | 200 | 45 | TO-263AB | 200 | -40~150
PTR30L120SB | SLVF Schottky | L | 1 | 30 | 120 | 1.25 | 0.88 | 300 | 45 | TO-263AB | 220 | -40~150
PTR30120CTB | SLVF Schottky | S | 2 | 30 | 120 | 1.14 | 0.79 | 200 | 30 | TO-263AB | 120 | -40~150
PTR30V120CTB | SLVF Schottky | V | 2 | 30 | 120 | 0.85 | 0.68 | 300 | 50 | TO-263AB | 250 | -40~150
PT30L120SP | SLVF Schottky | L | 1 | 30 | 120 | 0.88 | 0.71 | 150 | 45 | TO-277 | 300 | -40~150
PTR40L120CTF | SLVF Schottky | L | 2 | 40 | 120 | 0.8 | 0.7 | 300 | 45 | ITO-220AB | 250 | -40~150
PTR40120CTF | SLVF Schottky | S | 2 | 40 | 120 | 1 | 0.78 | 200 | 45 | ITO-220AB | 200 | -40~150
PTR40V120CTF | SLVF Schottky | V | 2 | 40 | 120 | 0.77 | 0.67 | 300 | 45 | ITO-220AB | 250 | -40~150
PTR40L120CT | SLVF Schottky | L | 2 | 40 | 120 | 0.8 | 0.7 | 300 | 45 | TO-220AB | 250 | -40~150
PTR40120CT | SLVF Schottky | S | 2 | 40 | 120 | 1 | 0.78 | 200 | 45 | TO-220AB | 200 | -40~150
PTR40V120CT | SLVF Schottky | V | 2 | 40 | 120 | 0.77 | 0.67 | 300 | 45 | TO-220AB | 250 | -40~150
PTR40L120CTI | SLVF Schottky | L | 2 | 40 | 120 | 0.8 | 0.7 | 300 | 45 | TO-262AA | 250 | -40~150
PTR40120CTI | SLVF Schottky | S | 2 | 40 | 120 | 1 | 0.78 | 200 | 45 | TO-262AA | 200 | -40~150
PTR40V120CTI | SLVF Schottky | V | 2 | 40 | 120 | 0.77 | 0.67 | 300 | 45 | TO-262AA | 250 | -40~150
PTR40L120CTB | SLVF Schottky | L | 2 | 40 | 120 | 0.8 | 0.7 | 300 | 45 | TO-263AB | 250 | -40~150
PTR40120CTB | SLVF Schottky | S | 2 | 40 | 120 | 1 | 0.78 | 200 | 45 | TO-263AB | 200 | -40~150
PTR40V120CTB | SLVF Schottky | V | 2 | 40 | 120 | 0.77 | 0.67 | 300 | 45 | TO-263AB | 250 | -40~150
PTR60L120CTF | SLVF Schottky | L | 2 | 60 | 120 | 0.92 | 0.72 | 200 | 40 | ITO-220AB | 300 | -40~150
PTR60L120CT | SLVF Schottky | L | 2 | 60 | 120 | 0.92 | 0.72 | 200 | 40 | TO-220AB | 300 | -40~150
PTR60L120CTI | SLVF Schottky | L | 2 | 60 | 120 | 0.92 | 0.72 | 200 | 40 | TO-262AA | 300 | -40~150
PTR60L120CTB | SLVF Schottky | L | 2 | 60 | 120 | 0.92 | 0.72 | 200 | 40 | TO-263AB | 300 | -40~150
P3L150A | MOS Schottky | L | 1 | 3 | 150 | 0.88 | 0.73 | 100 | 20 | SMA | 50 | -65~150
P3L150F-A | MOS Schottky | L | 1 | 3 | 150 | 0.88 | 0.73 | 100 | 20 | SMAF-A | 50 | -65~175
PFS5L150 | MOS Schottky | L | 1 | 5 | 150 | 0.86 | 0.73 | 100 | 20 | DO-201AD | 150 | -65~150
SR5150H | Planar Schottky | S | 1 | 5 | 150 | 0.92 | -- | 500 | 10 @100℃ | DO-201AD | 120 | -55~150
P5150A | MOS Schottky | S | 1 | 5 | 150 | 0.93 | 0.79 | 100 | 20 | SMA | 50 | -65~150
P5150F-A | MOS Schottky | S | 1 | 5 | 150 | 0.93 | 0.79 | 100 | 20 | SMAF-A | 50 | -65~175
P5L150B | MOS Schottky | L | 1 | 5 | 150 | 0.84 | 0.7 | 100 | 20 | SMB | 120 | -65~175
P5L150DS | MOS Schottky | L | 1 | 5 | 150 | 0.84 | 0.74 | 100 | 10 | TO-252 | 80 | -65~175
P5L150SP | MOS Schottky | L | 1 | 5 | 150 | 0.84 | 0.7 | 100 | 20 | TO-277 | 100 | -65~150
PFR10L150CTF | MOS Schottky | L | 2 | 10 | 150 | 0.84 | 0.74 | 100 | 10 | ITO-220AB | 150 | -65~175
PFR10150CTF | MOS Schottky | S | 2 | 10 | 150 | 0.88 | 0.78 | 100 | 10 | ITO-220AB | 120 | -65~175
PFR10V150CTF | MOS Schottky | V | 2 | 10 | 150 | 0.79 | 0.63 | 100 | 10 | ITO-220AB | 180 | -65~175
PFR10L150CT | MOS Schottky | L | 2 | 10 | 150 | 0.84 | 0.74 | 100 | 10 | TO-220AB | 150 | -65~175
PFR10150CT | MOS Schottky | S | 2 | 10 | 150 | 0.88 | 0.78 | 100 | 10 | TO-220AB | 120 | -65~175
PFR10V150CT | MOS Schottky | V | 2 | 10 | 150 | 0.79 | 0.63 | 100 | 10 | TO-220AB | 180 | -65~175
P10150E | MOS Schottky | S | 2 | 10 | 150 | 0.88 | 0.78 | 100 | 10 | TO-251 | 80 | -65~175
P10150D | MOS Schottky | S | 2 | 10 | 150 | 0.88 | 0.78 | 100 | 10 | TO-252 | 80 | -65~175
PFR10L150CTI | MOS Schottky | L | 2 | 10 | 150 | 0.84 | 0.74 | 100 | 10 | TO-262AA | 150 | -65~175
PFR10150CTI | MOS Schottky | S | 2 | 10 | 150 | 0.88 | 0.78 | 100 | 10 | TO-262AA | 120 | -65~175
PFR10V150CTI | MOS Schottky | V | 2 | 10 | 150 | 0.79 | 0.63 | 100 | 10 | TO-262AA | 180 | -65~175
PFR10L150CTB | MOS Schottky | L | 2 | 10 | 150 | 0.84 | 0.74 | 100 | 10 | TO-263AB | 150 | -65~175
PFR10150CTB | MOS Schottky | S | 2 | 10 | 150 | 0.88 | 0.78 | 100 | 10 | TO-263AB | 120 | -65~175
PFR10V150CTB | MOS Schottky | V | 2 | 10 | 150 | 0.79 | 0.63 | 100 | 10 | TO-263AB | 180 | -65~175
PT10H150SP | SLVF Schottky | H | 1 | 10 | 150 | 1.1 | 0.75 | 100 | 100 | TO-277 | 100 | -40~150
P10L150SP | MOS Schottky | L | 1 | 10 | 150 | 0.83 | 0.72 | 100 | 10 | TO-277 | 180 | -65~150
PT15A150SP | SLVF Schottky | A | 1 | 15 | 150 | 1.4 | 0.83 | 100 | 100 | TO-277 | 100 | -40~150
PT15H150SP | SLVF Schottky | H | 1 | 15 | 150 | 1.04 | 0.78 | 100 | 100 | TO-277 | 180 | -40~150
PTR20H150CTF | SLVF Schottky | H | 2 | 20 | 150 | 1.1 | 0.75 | 100 | 100 | ITO-220AB | 120 | -65~150
PFR20L150CTF | MOS Schottky | L | 2 | 20 | 150 | 0.81 | 0.68 | 100 | 10 | ITO-220AB | 180 | -65~175
PFR20150CTF | MOS Schottky | S | 2 | 20 | 150 | 0.88 | 0.75 | 100 | 10 | ITO-220AB | 150 | -65~175
PFR20V150CTF | MOS Schottky | V | 2 | 20 | 150 | 0.78 | 0.65 | 100 | 30 | ITO-220AB | 250 | -65~175
PTR20H150CT | SLVF Schottky | H | 2 | 20 | 150 | 1.1 | 0.75 | 100 | 100 | TO-220AB | 120 | -65~150
PFR20L150CT | MOS Schottky | L | 2 | 20 | 150 | 0.81 | 0.68 | 100 | 10 | TO-220AB | 180 | -65~175
PFR20150CT | MOS Schottky | S | 2 | 20 | 150 | 0.88 | 0.75 | 100 | 10 | TO-220AB | 150 | -65~175
PFR20V150CT | MOS Schottky | V | 2 | 20 | 150 | 0.78 | 0.65 | 100 | 30 | TO-220AB | 250 | -65~175
P20150E | MOS Schottky | S | 2 | 20 | 150 | 0.88 | 0.78 | 100 | 10 | TO-251 | 100 | -65~175
P20150D | MOS Schottky | S | 2 | 20 | 150 | 0.88 | 0.78 | 100 | 10 | TO-252 | 100 | -65~175
PTR20H150CTI | SLVF Schottky | H | 2 | 20 | 150 | 1.1 | 0.75 | 100 | 100 | TO-262AA | 120 | -65~150
PFR20L150CTI | MOS Schottky | L | 2 | 20 | 150 | 0.81 | 0.68 | 100 | 10 | TO-262AA | 180 | -65~175
PFR20150CTI | MOS Schottky | S | 2 | 20 | 150 | 0.88 | 0.75 | 100 | 10 | TO-262AA | 150 | -65~175
PFR20V150CTI | MOS Schottky | V | 2 | 20 | 150 | 0.78 | 0.65 | 100 | 30 | TO-262AA | 250 | -65~175
PTR20H150CTB | SLVF Schottky | H | 2 | 20 | 150 | 1.1 | 0.75 | 100 | 100 | TO-263AB | 120 | -65~150
PFR20L150CTB | MOS Schottky | L | 2 | 20 | 150 | 0.81 | 0.68 | 100 | 10 | TO-263AB | 180 | -65~175
PFR20150CTB | MOS Schottky | S | 2 | 20 | 150 | 0.88 | 0.75 | 100 | 10 | TO-263AB | 150 | -65~175
PFR20V150CTB | MOS Schottky | V | 2 | 20 | 150 | 0.78 | 0.65 | 100 | 30 | TO-263AB | 250 | -65~175
PT20A150SP | SLVF Schottky | A | 1 | 20 | 150 | 1.2 | 0.82 | 100 | 100 | TO-277 | 180 | -40~150
PTR30A150CTF | SLVF Schottky | A | 2 | 30 | 150 | 1.36 | 0.81 | 100 | 100 | ITO-220AB | 120 | -55~150
PFR30L150CTF | MOS Schottky | L | 2 | 30 | 150 | 0.88 | 0.74 | 100 | 10 | ITO-220AB | 250 | -65~175
PTR30L150CTF | SLVF Schottky | L | 2 | 30 | 150 | 0.98 | 0.76 | 100 | -- | ITO-220AB | 200 | -65~150
PFR30150CTF | MOS Schottky | S | 2 | 30 | 150 | 0.89 | 0.79 | 100 | 10 | ITO-220AB | 180 | -65~175
PTR30A150CT | SLVF Schottky | A | 2 | 30 | 150 | 1.36 | 0.81 | 100 | 100 | TO-220AB | 120 | -65~150
PFR30L150CT | MOS Schottky | L | 2 | 30 | 150 | 0.88 | 0.74 | 100 | 10 | TO-220AB | 250 | -65~175
PTR30L150CT | SLVF Schottky | L | 2 | 30 | 150 | 0.98 | 0.76 | 100 | -- | TO-220AB | 200 | -65~150
PFR30150CT | MOS Schottky | S | 2 | 30 | 150 | 0.89 | 0.79 | 100 | 10 | TO-220AB | 180 | -65~175
PTR30A150CTI | SLVF Schottky | A | 2 | 30 | 150 | 1.36 | 0.81 | 100 | 100 | TO-262AA | 120 | -55~150
PFR30L150CTI | MOS Schottky | L | 2 | 30 | 150 | 0.88 | 0.74 | 100 | 10 | TO-262AA | 250 | -65~175
PTR30L150CTI | SLVF Schottky | L | 2 | 30 | 150 | 0.98 | 0.76 | 100 | -- | TO-262AA | 200 | -65~150
PFR30150CTI | MOS Schottky | S | 2 | 30 | 150 | 0.89 | 0.79 | 100 | 10 | TO-262AA | 180 | -65~175
PTR30A150CTB | SLVF Schottky | A | 2 | 30 | 150 | 1.36 | 0.81 | 100 | 100 | TO-263AB | 120 | -55~150
PFR30L150CTB | MOS Schottky | L | 2 | 30 | 150 | 0.88 | 0.74 | 100 | 10 | TO-263AB | 250 | -65~175
PFR30150CTB | MOS Schottky | S | 2 | 30 | 150 | 0.89 | 0.79 | 100 | 10 | TO-263AB | 180 | -65~175
PFR40L150CTF | MOS Schottky | L | 2 | 40 | 150 | 0.87 | 0.75 | 100 | 20 | ITO-220AB | 250 | -65~175
PFR40150CTF | MOS Schottky | S | 2 | 40 | 150 | 0.9 | 0.78 | 100 | 10 | ITO-220AB | 250 | -65~175
PTR40150CTF | SLVF Schottky | S | 2 | 40 | 150 | 1.1 | 0.78 | 100 | -- | ITO-220AB | 200 | -65~150
PFR40L150CT | MOS Schottky | L | 2 | 40 | 150 | 0.87 | 0.75 | 100 | 20 | TO-220AB | 250 | -65~175
PFR40150CT | MOS Schottky | S | 2 | 40 | 150 | 0.9 | 0.78 | 100 | 10 | TO-220AB | 250 | -65~175
PTR40150CT | SLVF Schottky | S | 2 | 40 | 150 | 1.1 | 0.78 | 100 | -- | TO-220AB | 200 | -65~150
PFR40L150CTI | MOS Schottky | L | 2 | 40 | 150 | 0.87 | 0.75 | 100 | 20 | TO-262AA | 250 | -65~175
PFR40150CTI | MOS Schottky | S | 2 | 40 | 150 | 0.9 | 0.78 | 100 | 10 | TO-262AA | 250 | -65~175
PTR40150CTI | SLVF Schottky | S | 2 | 40 | 150 | 1.1 | 0.78 | 100 | -- | TO-262AA | 200 | -65~150
PFR40L150CTB | MOS Schottky | L | 2 | 40 | 150 | 0.87 | 0.75 | 100 | 20 | TO-263AB | 250 | -65~175
PFR40150CTB | MOS Schottky | S | 2 | 40 | 150 | 0.9 | 0.78 | 100 | 10 | TO-263AB | 250 | -65~175
PTR40150CTB | SLVF Schottky | S | 2 | 40 | 150 | 1.1 | 0.78 | 100 | -- | TO-263AB | 200 | -65~150
PFR120L150PT-L | MOS Schottky | V | 2 | 120 | 150 | 0.88 | 0.78 | 100 | 10 | TO-247AB | 600 | -65~175
PTR30L150CTB | SLVF Schottky | L | 2 | 150 | 150 | 0.98 | 0.76 | 100 | -- | TO-263AB | 200 | -65~150
PFB3L200 | MOS Schottky | L | 1 | 3 | 200 | 0.9 | 0.75 | 100 | 20 | DO-15 | 50 | -40~150
P3L200A | MOS Schottky | L | 1 | 3 | 200 | 0.9 | 0.75 | 100 | 20 | SMA | 50 | -65~150
P3L200F-A | MOS Schottky | L | 1 | 3 | 200 | 0.9 | 0.75 | 100 | 20 | SMAF-A | 50 | -65~175
P3L200B | MOS Schottky | L | 1 | 3 | 200 | 0.9 | 0.75 | 100 | 20 | SMB | 50 | -65~175
PFS5L200 | MOS Schottky | L | 1 | 5 | 200 | 0.89 | 0.76 | 100 | 10 | DO-201AD | 150 | -65~175
SR5200H | Planar Schottky | S | 1 | 5 | 200 | 0.95 | -- | 500 | 10 @100℃ | DO-201AD | 120 | -55~150
P5200A | MOS Schottky | S | 1 | 5 | 200 | 0.95 | 0.8 | 100 | 20 | SMA | 50 | -65~150
P5200F-A | MOS Schottky | S | 1 | 5 | 200 | 0.95 | 0.8 | 100 | 20 | SMAF-A | 50 | -65~175
P5L200B | MOS Schottky | L | 1 | 5 | 200 | 0.89 | 0.76 | 100 | 20 | SMB | 120 | -65~175
P5L200SP | MOS Schottky | L | 1 | 5 | 200 | 0.87 | 0.73 | 100 | 20 | TO-277 | 100 | -65~150
PFR10L200CTF | MOS Schottky | L | 2 | 10 | 200 | 0.86 | 0.76 | 100 | 10 | ITO-220AB | 150 | -65~175
PFR10200CTF | MOS Schottky | S | 2 | 10 | 200 | 0.9 | 0.8 | 100 | 10 | ITO-220AB | 120 | -65~175
PFR10V200CTF | MOS Schottky | V | 2 | 10 | 200 | 0.82 | 0.65 | 100 | 10 | ITO-220AB | 150 | -65~175
PFR10L200CT | MOS Schottky | L | 2 | 10 | 200 | 0.86 | 0.76 | 100 | 10 | TO-220AB | 150 | -65~175
PFR10200CT | MOS Schottky | S | 2 | 10 | 200 | 0.9 | 0.8 | 100 | 10 | TO-220AB | 120 | -65~175
PFR10V200CT | MOS Schottky | V | 2 | 10 | 200 | 0.82 | 0.65 | 100 | 10 | TO-220AB | 150 | -65~175
P10200E | MOS Schottky | S | 2 | 10 | 200 | 0.9 | 0.8 | 100 | 10 | TO-251 | 80 | -65~175
P20200E | MOS Schottky | S | 2 | 10 | 200 | 0.95 | 0.85 | 100 | 10 | TO-251 | 100 | -65~175
P10200D | MOS Schottky | S | 2 | 10 | 200 | 0.9 | 0.8 | 100 | 10 | TO-252 | 80 | -65~175
PFR10L200CTI | MOS Schottky | L | 2 | 10 | 200 | 0.86 | 0.76 | 100 | 10 | TO-262AA | 150 | -65~175
PFR10200CTI | MOS Schottky | S | 2 | 10 | 200 | 0.9 | 0.8 | 100 | 10 | TO-262AA | 120 | -65~175
PFR10V200CTI | MOS Schottky | V | 2 | 10 | 200 | 0.82 | 0.65 | 100 | 10 | TO-262AA | 150 | -65~175
PFR10L200CTB | MOS Schottky | L | 2 | 10 | 200 | 0.86 | 0.76 | 100 | 10 | TO-263AB | 150 | -65~175
PFR10200CTB | MOS Schottky | S | 2 | 10 | 200 | 0.9 | 0.8 | 100 | 10 | TO-263AB | 120 | -65~175
PFR10V200CTB | MOS Schottky | V | 2 | 10 | 200 | 0.82 | 0.65 | 100 | 10 | TO-263AB | 150 | -65~175
P10L200SP | MOS Schottky | L | 1 | 10 | 200 | 0.86 | 0.75 | 100 | 10 | TO-277 | 275 | -65~150
PFR20L200CTF | MOS Schottky | L | 2 | 20 | 200 | 0.86 | 0.76 | 100 | 10 | ITO-220AB | 180 | -65~175
PFR20200CTF | MOS Schottky | S | 2 | 20 | 200 | 0.95 | 0.85 | 100 | 10 | ITO-220AB | 150 | -65~175
PFR20V200CTF | MOS Schottky | V | 2 | 20 | 200 | 0.83 | 0.69 | 100 | 30 | ITO-220AB | 250 | -65~175
PFR20L200CT | MOS Schottky | L | 2 | 20 | 200 | 0.86 | 0.76 | 100 | 10 | TO-220AB | 180 | -65~175
PFR20200CT | MOS Schottky | S | 2 | 20 | 200 | 0.95 | 0.85 | 100 | 10 | TO-220AB | 150 | -65~175
PFR20V200CT | MOS Schottky | V | 2 | 20 | 200 | 0.83 | 0.69 | 100 | 30 | TO-220AB | 250 | -65~175
PFR20200PT | MOS Schottky | S | 2 | 20 | 200 | 0.89 | 0.85 | 100 | 10 | TO-247AB | 200 | -65~175
P20200D | MOS Schottky | S | 2 | 20 | 200 | 0.95 | 0.85 | 100 | 10 | TO-252 | 100 | -65~175
PFR20L200CTI | MOS Schottky | L | 2 | 20 | 200 | 0.86 | 0.76 | 100 | 10 | TO-262AA | 180 | -65~175
PFR20200CTI | MOS Schottky | S | 2 | 20 | 200 | 0.95 | 0.85 | 100 | 10 | TO-262AA | 150 | -65~175
PFR20V200CTI | MOS Schottky | V | 2 | 20 | 200 | 0.83 | 0.69 | 100 | 30 | TO-262AA | 250 | -65~175
PFR20L200CTB | MOS Schottky | L | 2 | 20 | 200 | 0.86 | 0.76 | 100 | 10 | TO-263AB | 180 | -65~175
PFR20200CTB | MOS Schottky | S | 2 | 20 | 200 | 0.95 | 0.85 | 100 | 10 | TO-263AB | 150 | -65~175
PFR20V200CTB | MOS Schottky | V | 2 | 20 | 200 | 0.83 | 0.69 | 100 | 30 | TO-263AB | 250 | -65~175
PFR30L200CTF | MOS Schottky | L | 2 | 30 | 200 | 0.89 | 0.78 | 100 | 30 | ITO-220AB | 250 | -65~175
PFR30V200CTF | MOS Schottky | V | 2 | 30 | 200 | 0.85 | 0.71 | 100 | 20 | ITO-220AB | 280 | -65~175
PFR30L200CT | MOS Schottky | L | 2 | 30 | 200 | 0.89 | 0.78 | 100 | 30 | TO-220AB | 250 | -65~175
PFR30V200CT | MOS Schottky | V | 2 | 30 | 200 | 0.85 | 0.71 | 100 | 20 | TO-220AB | 280 | -65~175
PFR30V200PT | MOS Schottky | V | 2 | 30 | 200 | 0.85 | 0.71 | 100 | 20 | TO-247AB | 280 | -65~175
PFR30L200CTI | MOS Schottky | L | 2 | 30 | 200 | 0.89 | 0.78 | 100 | 30 | TO-262AA | 250 | -65~175
PFR30V200CTI | MOS Schottky | V | 2 | 30 | 200 | 0.85 | 0.71 | 100 | 20 | TO-262AA | 280 | -65~175
PFR30L200CTB | MOS Schottky | L | 2 | 30 | 200 | 0.89 | 0.78 | 100 | 30 | TO-263AB | 250 | -65~175
PFR30V200CTB | MOS Schottky | V | 2 | 30 | 200 | 0.85 | 0.71 | 100 | 20 | TO-263AB | 280 | -65~175
PFR40L200CTF | MOS Schottky | L | 2 | 40 | 200 | 0.89 | 0.76 | 100 | 20 | ITO-220AB | 280 | -65~175
PFR40V200CTF | MOS Schottky | V | 2 | 40 | 200 | 0.86 | 0.74 | 100 | 20 | ITO-220AB | 350 | -65~175
PFR40L200CT | MOS Schottky | L | 2 | 40 | 200 | 0.89 | 0.76 | 100 | 20 | TO-220AB | 280 | -65~175
PFR40V200CT | MOS Schottky | V | 2 | 40 | 200 | 0.86 | 0.74 | 100 | 20 | TO-220AB | 350 | -65~175
PFR40V200PT | MOS Schottky | V | 2 | 40 | 200 | 0.86 | 0.74 | 100 | 20 | TO-247AB | 350 | -65~175
PFR40L200CTI | MOS Schottky | L | 2 | 40 | 200 | 0.89 | 0.76 | 100 | 20 | TO-262AA | 280 | -65~175
PFR40V200CTI | MOS Schottky | V | 2 | 40 | 200 | 0.86 | 0.74 | 100 | 20 | TO-262AA | 350 | -65~175
PFR40L200CTB | MOS Schottky | L | 2 | 40 | 200 | 0.89 | 0.76 | 100 | 20 | TO-263AB | 280 | -65~175
PFR40V200CTB | MOS Schottky | V | 2 | 40 | 200 | 0.86 | 0.74 | 100 | 20 | TO-263AB | 350 | -65~175
PFR60L200CTF | MOS Schottky | L | 2 | 60 | 200 | 0.94 | 0.77 | 100 | 20 | ITO-220AB | 350 | -65~175
PFR60L200CT | MOS Schottky | L | 2 | 60 | 200 | 0.94 | 0.77 | 100 | 20 | TO-220AB | 350 | -65~175
PFR60L200PT | MOS Schottky | L | 2 | 60 | 200 | 0.94 | 0.77 | 200 | 20 | TO-247AB | 350 | -65~175
PFR60L200CTI | MOS Schottky | L | 2 | 60 | 200 | 0.94 | 0.77 | 100 | 20 | TO-262AA | 350 | -65~175
PFR60L200CTB | MOS Schottky | L | 2 | 60 | 200 | 0.94 | 0.77 | 100 | 20 | TO-263AB | 350 | -65~175
P3L300A | MOS Schottky | L | 1 | 3 | 300 | 0.92 | 0.83 | 100 | 20 | SMA | 50 | -65~150
P3L300F-A | MOS Schottky | L | 1 | 3 | 300 | 0.92 | 0.83 | 100 | 20 | SMAF-A | 50 | -65~175
P3L300B | MOS Schottky | L | 1 | 3 | 300 | 0.92 | 0.83 | 100 | 20 | SMB | 50 | -65~175
PFS5L300 | MOS Schottky | L | 1 | 5 | 300 | 0.89 | 0.77 | 50 | 20 | DO-201AD | 150 | -65~175
P5300A | MOS Schottky | S | 1 | 5 | 300 | 1.02 | 0.85 | 100 | 20 | SMA | 50 | -65~150
P5300F-A | MOS Schottky | S | 1 | 5 | 300 | 1.02 | 0.85 | 100 | 20 | SMAF-A | 50 | -65~175
PFR10L300CTF | MOS Schottky | L | 2 | 10 | 300 | 0.92 | 0.8 | 100 | 10 | ITO-220AB | 150 | -65~175
PFR10V300CTF | MOS Schottky | V | 2 | 10 | 300 | 0.89 | 0.77 | 100 | 10 | ITO-220AB | 180 | -65~175
PFR10L300CT | MOS Schottky | L | 2 | 10 | 300 | 0.92 | 0.8 | 100 | 10 | TO-220AB | 150 | -65~175
PFR10V300CT | MOS Schottky | V | 2 | 10 | 300 | 0.89 | 0.77 | 100 | 10 | TO-220AB | 180 | -65~175
P10L300E | MOS Schottky | L | 2 | 10 | 300 | 0.92 | 0.8 | 100 | 10 | TO-251 | 120 | -65~175
P10L300D | MOS Schottky | L | 2 | 10 | 300 | 0.92 | 0.8 | 100 | 10 | TO-252 | 120 | -65~175
PFR10L300CTI | MOS Schottky | L | 2 | 10 | 300 | 0.92 | 0.8 | 100 | 10 | TO-262AA | 150 | -65~175
PFR10V300CTI | MOS Schottky | V | 2 | 10 | 300 | 0.89 | 0.77 | 100 | 10 | TO-262AA | 180 | -65~175
PFR10L300CTB | MOS Schottky | L | 2 | 10 | 300 | 0.92 | 0.8 | 100 | 10 | TO-263AB | 150 | -65~175
PFR10V300CTB | MOS Schottky | V | 2 | 10 | 300 | 0.89 | 0.77 | 100 | 10 | TO-263AB | 180 | -65~175
P10L300SP | MOS Schottky | L | 1 | 10 | 300 | 0.92 | 0.81 | 50 | 10 | TO-277 | 180 | -65~150
PFR20L300CTF | MOS Schottky | L | 2 | 20 | 300 | 0.94 | 0.81 | 100 | 20 | ITO-220AB | 180 | -65~175
PFR20V300CTF | MOS Schottky | V | 2 | 20 | 300 | 0.89 | 0.74 | 100 | 30 | ITO-220AB | 180 | -65~175
PFR20L300CT | MOS Schottky | L | 2 | 20 | 300 | 0.94 | 0.81 | 100 | 20 | TO-220AB | 180 | -65~175
PFR20300CT | MOS Schottky | S | 2 | 20 | 300 | 0.96 | 0.85 | 100 | 10 | TO-220AB | 150 | -65~175
PFR20V300CT | MOS Schottky | V | 2 | 20 | 300 | 0.89 | 0.74 | 100 | 30 | TO-220AB | 180 | -65~175
PFR20L300CTI | MOS Schottky | L | 2 | 20 | 300 | 0.94 | 0.81 | 100 | 20 | TO-262AA | 180 | -65~175
PFR20300CTF | MOS Schottky | S | 2 | 20 | 300 | 0.96 | 0.85 | 100 | 10 | TO-262AA | 150 | -65~175
PFR20300CTI | MOS Schottky | S | 2 | 20 | 300 | 0.96 | 0.85 | 100 | 10 | TO-262AA | 150 | -65~175
PFR20V300CTI | MOS Schottky | V | 2 | 20 | 300 | 0.89 | 0.74 | 100 | 30 | TO-262AA | 180 | -65~175
PFR20L300CTB | MOS Schottky | L | 2 | 20 | 300 | 0.94 | 0.81 | 100 | 20 | TO-263AB | 180 | -65~175
PFR20300CTB | MOS Schottky | S | 2 | 20 | 300 | 0.96 | 0.85 | 100 | 10 | TO-263AB | 150 | -65~175
PFR20V300CTB | MOS Schottky | V | 2 | 20 | 300 | 0.89 | 0.74 | 100 | 30 | TO-263AB | 180 | -65~175
PFR30L300CTF | MOS Schottky | L | 2 | 30 | 300 | 0.94 | 0.82 | 100 | 30 | ITO-220AB | 250 | -65~175
PFR30V300CTF | MOS Schottky | V | 2 | 30 | 300 | 0.89 | 0.77 | 100 | 20 | ITO-220AB | 280 | -65~175
PFR30L300CT | MOS Schottky | L | 2 | 30 | 300 | 0.94 | 0.82 | 100 | 30 | TO-220AB | 250 | -65~175
PFR30V300CT | MOS Schottky | V | 2 | 30 | 300 | 0.89 | 0.77 | 100 | 20 | TO-220AB | 280 | -65~175
PFR30L300PT | MOS Schottky | L | 2 | 30 | 300 | 0.94 | 0.82 | 200 | 30 | TO-247AB | 250 | -65~175
PFR30V300PT | MOS Schottky | V | 2 | 30 | 300 | 0.89 | 0.77 | 100 | 20 | TO-247AB | 280 | -65~175
PFR30L300CTI | MOS Schottky | L | 2 | 30 | 300 | 0.94 | 0.82 | 100 | 30 | TO-262AA | 250 | -65~175
PFR30V300CTI | MOS Schottky | V | 2 | 30 | 300 | 0.89 | 0.77 | 100 | 20 | TO-262AA | 280 | -65~175
PFR30L300CTB | MOS Schottky | L | 2 | 30 | 300 | 0.94 | 0.82 | 100 | 30 | TO-263AB | 250 | -65~175
PFR30V300CTB | MOS Schottky | V | 2 | 30 | 300 | 0.89 | 0.77 | 100 | 20 | TO-263AB | 280 | -65~175
PFR40L300CTF | MOS Schottky | L | 2 | 40 | 300 | 0.94 | 0.81 | 200 | 20 | ITO-220AB | 280 | -65~175
PFR40V300CTF | MOS Schottky | V | 2 | 40 | 300 | 0.89 | 0.78 | 100 | 20 | ITO-220AB | 350 | -65~175
PFR40L300CT | MOS Schottky | L | 2 | 40 | 300 | 0.94 | 0.81 | 200 | 20 | TO-220AB | 280 | -65~175
PFR40V300CT | MOS Schottky | V | 2 | 40 | 300 | 0.89 | 0.78 | 100 | 20 | TO-220AB | 350 | -65~175
PFR40V300PT | MOS Schottky | V | 2 | 40 | 300 | 0.89 | 0.78 | 100 | 20 | TO-247AB | 350 | -65~175
PFR40L300CTI | MOS Schottky | L | 2 | 40 | 300 | 0.94 | 0.81 | 200 | 20 | TO-262AA | 280 | -65~175
PFR40V300CTI | MOS Schottky | V | 2 | 40 | 300 | 0.89 | 0.78 | 100 | 20 | TO-262AA | 350 | -65~175
PFR40L300CTB | MOS Schottky | L | 2 | 40 | 300 | 0.94 | 0.81 | 200 | 20 | TO-263AB | 280 | -65~175
PFR40V300CTB | MOS Schottky | V | 2 | 40 | 300 | 0.89 | 0.78 | 100 | 20 | TO-263AB | 350 | -65~175
PFR60L300CTF | MOS Schottky | L | 2 | 60 | 300 | 0.96 | 0.82 | 100 | 20 | ITO-220AB | 350 | -65~175
PFR60L300CT | MOS Schottky | L | 2 | 60 | 300 | 0.96 | 0.82 | 100 | 20 | TO-220AB | 350 | -65~175
PFR60L300PT | MOS Schottky | L | 2 | 60 | 300 | 0.96 | 0.82 | 200 | 20 | TO-247AB | 350 | -65~175
PFR60L300CTI | MOS Schottky | L | 2 | 60 | 300 | 0.96 | 0.82 | 100 | 20 | TO-262AA | 350 | -65~175
PFR60L300CTB | MOS Schottky | L | 2 | 60 | 300 | 0.96 | 0.82 | 100 | 20 | TO-263AB | 350 | -65~175
PFR15L400SP | MOS Schottky | L | 1 | 15 | 400 | 0.96 | 0.84 | 100 | 10 | TO-277 | 220 | -65~150
PFR16L400S | MOS Schottky | L | 1 | 16 | 400 | 0.94 | 0.81 | 10 | 2 | TO-220 | 350 | -55~175
PFR32L400CT | MOS Schottky | L | 2 | 32 | 400 | 0.94 | 0.81 | 10 | 2 | TO-220 | 350 | -55~175