## COOLMOSFET
| Product information |  |  |  |  | Product parameters | [16 empty] | Reference number
NO. | Sort | Product Name | Assembly | Polarity | Application fields | Status | Ptot (W) | ID (A) | BVDSS (V) |  | BVGSS (V) | VTH (V) |  | Rdson (Ω) |  | EAS (mj) | Ciss [pF] | Crss [pF] | Qg [nC] | Qgd [nC] | Td[on] [ns] | Td[off] [ns]
[7 empty] | Max | Max | Min | Typ | Max | Min | Max | Typ | Max | Max | Typ | Typ | Typ | Typ | Typ | Typ
1 | 500V | DSJ2N50 | TO-252 | N | PFC/SMPS/Ups |  | 28 | 2 | 500 | 550 | ±30 | 2.5 | 4 | 1.3 | 1.5 | 12 | 174 | 1.5 | 5.3 | 2.7 | 30 | 54
2 | 600V | DHDSJ3N60 | TO-252 | N | PFC/SMPS/Ups |  | 29 | 2.3 | 600 | 650 | ±20 | 2 | 4 | 2.1 | 2.4 | 21 | 164 | 2 | 4.1 | 1.3 | 14 | 36
3 |  | DHDSJ5N60 | TO-252 | N | PFC/SMPS/Ups |  | 50 | 5 | 600 | 650 | ±20 | 2 | 4 | 0.785 | 0.9 | 44 | 390 | 2.1 | 9.3 | 3 | 20 | 54
4 |  | DHFSJ5N60 | TO-220F | N | PFC/SMPS/Ups |  | 25 | 5 | 600 | 650 | ±20 | 2 | 4 | 0.785 | 0.9 | 44 | 390 | 2.1 | 9.3 | 3 | 20 | 54
5 |  | DHFSJ6N60 | TO-220F | N | PFC/SMPS/Ups |  | 26 | 5.8 | 600 | 650 | ±20 | 2 | 4 | 0.65 | 0.75 | 63 | 467 | 2.3 | 11.2 | 3.7 | 21 | 62
6 |  | DHDSJ7N60 | TO-252 | N | PFC/SMPS/Ups |  | 63 | 7 | 600 | 650 | ±20 | 2 | 4 | 0.505 | 0.58 | 80 | 588 | 2.4 | 14 | 4.5 | 23 | 77
7 |  | DHFSJ7N60 | TO-220F | N | PFC/SMPS/Ups |  | 27 | 7 | 600 | 650 | ±20 | 2 | 4 | 0.505 | 0.58 | 80 | 588 | 2.4 | 14 | 4.5 | 23 | 77
8 |  | DHDSJ8N60 | TO-252 | N | PFC/SMPS/Ups |  | 70 | 8 | 600 | 650 | ±20 | 2 | 4 | 0.425 | 0.49 | 98 | 680 | 2.4 | 16 | 5.2 | 25 | 87
9 |  | DHFSJ8N60 | TO-220F | N | PFC/SMPS/Ups |  | 28 | 8 | 600 | 650 | ±20 | 2 | 4 | 0.425 | 0.49 | 98 | 680 | 2.4 | 16 | 5.2 | 25 | 87
10 |  | DHBSJ11N60 | TO-251 | N | PFC/SMPS/Ups |  | 91 | 10.9 | 600 | 650 | ±20 | 2 | 4 | 0.305 | 0.35 | 141 | 990 | 2.4 | 22.6 | 6.4 | 28 | 114
11 |  | DHDSJ11N60 | TO-252 | N | PFC/SMPS/Ups |  | 91 | 10.9 | 600 | 650 | ±20 | 2 | 4 | 0.305 | 0.35 | 141 | 990 | 2.4 | 22.6 | 6.4 | 28 | 114
12 |  | DHSJ11N60 | TO-220 | N | PFC/SMPS/Ups |  | 91 | 10.9 | 600 | 650 | ±20 | 2 | 4 | 0.305 | 0.35 | 141 | 990 | 2.4 | 22.6 | 6.4 | 28 | 114
13 |  | DHESJ11N60 | TO-263 | N | PFC/SMPS/Ups |  | 91 | 10.9 | 600 | 650 | ±20 | 2 | 4 | 0.305 | 0.35 | 141 | 990 | 2.4 | 22.6 | 6.4 | 28 | 114
14 |  | DHFSJ11N60 | TO-220F | N | PFC/SMPS/Ups |  | 30 | 10.9 | 600 | 650 | ±20 | 2 | 4 | 0.305 | 0.35 | 141 | 990 | 2.4 | 22.6 | 6.4 | 28 | 114
15 |  | DHDSJ13N60 | TO-252 | N | PFC/SMPS/Ups |  | 106 | 12.9 | 600 | 650 | ±20 | 2 | 4 | 0.25 | 0.29 | 175 | 1150 | 2.5 | 27 | 8 | 30 | 125
16 |  | DHISJ13N60 | TO-262 | N | PFC/SMPS/Ups |  | 106 | 12.9 | 600 | 650 | ±20 | 2 | 4 | 0.25 | 0.29 | 175 | 1150 | 2.5 | 27 | 8 | 30 | 125
17 |  | DHESJ13N60 | TO-263 | N | PFC/SMPS/Ups |  | 106 | 12.9 | 600 | 650 | ±20 | 2 | 4 | 0.25 | 0.29 | 175 | 1150 | 2.5 | 27 | 8 | 30 | 125
18 |  | DHSJ13N60 | TO-220 | N | PFC/SMPS/Ups |  | 106 | 12.9 | 600 | 650 | ±20 | 2 | 4 | 0.25 | 0.29 | 175 | 1150 | 2.5 | 27 | 8 | 30 | 125
19 |  | DHFSJ13N60 | TO-220F | N | PFC/SMPS/Ups |  | 32 | 12.9 | 600 | 650 | ±20 | 2 | 4 | 0.25 | 0.29 | 175 | 1150 | 2.5 | 27 | 8 | 30 | 125
20 |  | DHSJ18N60 | TO-220 | N | PFC/SMPS/Ups |  | 130 | 17.6 | 600 | 650 | ±20 | 2 | 4 | 0.165 | 0.19 | 262 | 1750 | 2.4 | 40 | 12 | 39 | 171
21 |  | DHISJ18N60 | TO-262 | N | PFC/SMPS/Ups |  | 130 | 17.6 | 600 | 650 | ±20 | 2 | 4 | 0.165 | 0.19 | 262 | 1750 | 2.4 | 40 | 12 | 39 | 171
22 |  | DHESJ18N60 | TO-263 | N | PFC/SMPS/Ups |  | 130 | 17.6 | 600 | 650 | ±20 | 2 | 4 | 0.165 | 0.19 | 262 | 1750 | 2.4 | 40 | 12 | 39 | 171
23 |  | DHFSJ18N60 | TO-220F | N | PFC/SMPS/Ups |  | 33 | 17.6 | 600 | 650 | ±20 | 2 | 4 | 0.165 | 0.19 | 262 | 1750 | 2.4 | 40 | 12 | 39 | 171
24 |  | DHSJ22N60 | TO-220 | N | PFC/SMPS/Ups |  | 151 | 21.4 | 600 | 650 | ±20 | 2 | 4 | 0.13 | 0.15 | 330 | 2180 | 2.6 | 50 | 14 | 45 | 201
25 |  | DHESJ22N60 | TO-263 | N | PFC/SMPS/Ups |  | 151 | 21.4 | 600 | 650 | ±20 | 2 | 4 | 0.13 | 0.15 | 330 | 2180 | 2.6 | 50 | 14 | 45 | 201
26 |  | DHFSJ22N60 | TO-220F | N | PFC/SMPS/Ups |  | 34 | 21.4 | 600 | 650 | ±20 | 2 | 4 | 0.13 | 0.15 | 330 | 2180 | 2.6 | 50 | 14 | 45 | 201
27 |  | DHSJ27N60 | TO-220 | N | PFC/SMPS/Ups |  | 179 | 26.6 | 600 | 650 | ±20 | 2 | 4 | 0.1 | 0.115 | 492 | 2840 | 3.2 | 65 | 19 | 56 | 250
28 |  | DHSJ27N60B | TO-247 | N | PFC/SMPS/Ups |  | 179 | 26.6 | 600 | 650 | ±20 | 2 | 4 | 0.1 | 0.115 | 492 | 2840 | 3.2 | 65 | 19 | 56 | 250
29 |  | DHFSJ27N60 | TO-220F | N | PFC/SMPS/Ups |  | 33 | 26.6 | 600 | 650 | ±20 | 2 | 4 | 0.1 | 0.115 | 492 | 2840 | 3.2 | 65 | 19 | 56 | 250
30 |  | DHSJ31N60 | TO-220 | N | PFC/SMPS/Ups |  | 205 | 30.7 | 600 | 650 | ±20 | 2 | 4 | 0.086 | 0.099 | 588 | 3300 | 3.3 | 75 | 22 | 63 | 281
31 |  | DHSJ31N60B | TO-247 | N | PFC/SMPS/Ups |  | 205 | 30.7 | 600 | 650 | ±20 | 2 | 4 | 0.086 | 0.099 | 588 | 3300 | 3.3 | 75 | 22 | 63 | 281
32 |  | DHFSJ31N60 | TO-220F | N | PFC/SMPS/Ups |  | 41 | 30.7 | 600 | 650 | ±20 | 2 | 4 | 0.086 | 0.099 | 588 | 3300 | 3.3 | 75 | 22 | 63 | 281
33 |  | DHSJ42N60B | TO-247 | N | PFC/SMPS/Ups |  | 272 | 42 | 600 | 650 | ±20 | 2 | 4 | 0.061 | 0.07 | 807 | 4670 | 3.5 | 106 | 31 | 78 | 351
34 |  | DHSJ69N60B | TO-247 | N | PFC/SMPS/Ups |  | 417 | 68.8 | 600 | 650 | ±20 | 2 | 4 | 0.035 | 0.04 | 1152 | 8170 | 4.4 | 186 | 48 | 110 | 557
35 | 650V | DHDSJ3N65 | TO-252 | N | PFC/SMPS/Ups |  | 29 | 2.2 | 650 | 700 | ±20 | 2 | 4 | 2.35 | 2.7 | 21 | 164 | 2 | 4.1 | 1.3 | 14 | 36
36 |  | DHBSJ5N65 | TO-251 | N | PFC/SMPS/Ups |  | 50 | 4.8 | 650 | 700 | ±20 | 2 | 4 | 0.87 | 1 | 43 | 390 | 2.1 | 9.3 | 3 | 20 | 54
37 |  | DHDSJ5N65 | TO-252 | N | PFC/SMPS/Ups |  | 50 | 4.8 | 650 | 700 | ±20 | 2 | 4 | 0.87 | 1 | 43 | 390 | 2.1 | 9.3 | 3 | 20 | 54
38 |  | DHFSJ5N65 | TO-220F | N | PFC/SMPS/Ups |  | 25 | 4.8 | 650 | 700 | ±20 | 2 | 4 | 0.87 | 1 | 43 | 390 | 2.1 | 9.3 | 3 | 20 | 54
39 |  | DHDSJ6N65 | TO-252 | N | PFC/SMPS/Ups |  | 55 | 5.5 | 650 | 700 | ±20 | 2 | 4 | 0.72 | 0.83 | 57 | 467 | 2.6 | 11.2 | 3.7 | 21 | 62
40 |  | DHFSJ6N65 | TO-220F | N | PFC/SMPS/Ups |  | 26 | 5.5 | 650 | 700 | ±20 | 2 | 4 | 0.72 | 0.83 | 57 | 467 | 2.6 | 11.2 | 3.7 | 21 | 62
41 |  | DHDSJ7N65 | TO-252 | N | PFC/SMPS/Ups |  | 63 | 6.7 | 650 | 700 | ±20 | 2 | 4 | 0.555 | 0.64 | 73 | 588 | 2.7 | 14 | 4.5 | 23 | 77
42 |  | DHFSJ7N65 | TO-220F | N | PFC/SMPS/Ups |  | 27 | 6.7 | 650 | 700 | ±20 | 2 | 4 | 0.555 | 0.64 | 73 | 588 | 2.7 | 14 | 4.5 | 23 | 77
43 |  | DHDSJ8N65 | TO-252 | N | PFC/SMPS/Ups |  | 70 | 7.6 | 650 | 700 | ±20 | 2 | 4 | 0.48 | 0.55 | 91 | 680 | 2.9 | 16 | 5.2 | 25 | 87
44 |  | DHFSJ8N65 | TO-220F | N | PFC/SMPS/Ups |  | 28 | 7.6 | 650 | 700 | ±20 | 2 | 4 | 0.48 | 0.55 | 91 | 680 | 2.9 | 16 | 5.2 | 25 | 87
45 |  | DHBSJ11N65 | TO-251 | N | PFC/SMPS/Ups |  | 91 | 10.4 | 650 | 700 | ±20 | 2 | 4 | 0.33 | 0.38 | 133 | 990 | 2.5 | 22.6 | 6.4 | 28 | 114
46 |  | DHDSJ11N65 | TO-252 | N | PFC/SMPS/Ups |  | 91 | 10.4 | 650 | 700 | ±20 | 2 | 4 | 0.33 | 0.38 | 133 | 990 | 2.5 | 22.6 | 6.4 | 28 | 114
47 |  | DHFSJ11N65 | TO-220F | N | PFC/SMPS/Ups |  | 30 | 10.4 | 650 | 700 | ±20 | 2 | 4 | 0.33 | 0.38 | 133 | 990 | 2.5 | 22.6 | 6.4 | 28 | 114
48 |  | DHSJ11N65 | TO-220 | N | PFC/SMPS/Ups |  | 91 | 10.4 | 650 | 700 | ±20 | 2 | 4 | 0.33 | 0.38 | 133 | 990 | 2.5 | 22.6 | 6.4 | 28 | 114
49 |  | DHESJ11N65 | TO-263 | N | PFC/SMPS/Ups |  | 91 | 10.4 | 650 | 700 | ±20 | 2 | 4 | 0.33 | 0.38 | 133 | 990 | 2.5 | 22.6 | 6.4 | 28 | 114
50 |  | DHDSJ13N65 | TO-252 | N | PFC/SMPS/Ups |  | 106 | 12.3 | 650 | 700 | ±20 | 2 | 4 | 0.28 | 0.32 | 165 | 1150 | 3.3 | 27 | 8 | 30 | 125
51 |  | DHFSJ13N65 | TO-220F | N | PFC/SMPS/Ups |  | 32 | 12.3 | 650 | 700 | ±20 | 2 | 4 | 0.28 | 0.32 | 165 | 1150 | 3.3 | 27 | 8 | 30 | 125
52 |  | DHFSJ17N65 | TO-220F | N | PFC/SMPS/Ups |  | 33 | 16.8 | 650 | 700 | ±20 | 2 | 4 | 0.185 | 0.21 | 250 | 1750 | 3.4 | 40 | 12 | 39 | 171
53 |  | DHSJ21N65 | TO-220 | N | PFC/SMPS/Ups |  | 151 | 20.4 | 650 | 700 | ±20 | 2 | 4 | 0.145 | 0.165 | 316 | 2180 | 3.5 | 50 | 14 | 45 | 201
54 |  | DHFSJ21N65 | TO-220F | N | PFC/SMPS/Ups |  | 34 | 21 | 650 | 700 | ±20 | 2 | 4 | 0.145 | 0.165 | 316 | 2180 | 3.5 | 50 | 14 | 45 | 201
55 |  | DHSJ25N65 | TO-220 | N | PFC/SMPS/Ups |  | 179 | 25 | 650 | 700 | ±20 | 2 | 4 | 0.115 | 0.13 | 454 | 2840 | 3.8 | 65 | 19 | 56 | 250
56 |  | DHFSJ25N65 | TO-220F | N | PFC/SMPS/Ups |  | 34 | 25 | 650 | 700 | ±20 | 2 | 4 | 0.115 | 0.13 | 454 | 2840 | 3.8 | 65 | 19 | 56 | 250
57 |  | DHSJ30N65 | TO-220 | N | PFC/SMPS/Ups |  | 205 | 29.1 | 650 | 700 | ±20 | 2 | 4 | 0.096 | 0.11 | 546 | 3300 | 3.7 | 75 | 22 | 63 | 281
58 |  | DHFSJ30N65 | TO-220F | N | PFC/SMPS/Ups |  | 35 | 29.1 | 650 | 700 | ±20 | 2 | 4 | 0.096 | 0.11 | 546 | 3300 | 3.7 | 75 | 22 | 63 | 281
59 |  | DHSJ40N65B | TO-247 | N | PFC/SMPS/Ups |  | 272 | 39.8 | 650 | 700 | ±20 | 2 | 4 | 0.068 | 0.078 | 756 | 4670 | 5.1 | 106 | 31 | 78 | 351
60 |  | DHSJ65N65B | TO-247 | N | PFC/SMPS/Ups |  | 417 | 64.9 | 650 | 700 | ±20 | 2 | 4 | 0.039 | 0.045 | 1089 | 8170 | 7.2 | 186 | 48 | 110 | 557
61 | 700V | DHBSJ4N70 | TO-251 | N | PFC/SMPS/Ups |  | 49 | 4 | 700 | 750 | ±20 | 2.5 | 3.5 | 1.35 | 1.6 | 43 | 245 | 1.7 | 5.5 | 2.2 | 20 | 50
62 |  | DHDSJ4N70 | TO-252 | N | PFC/SMPS/Ups |  | 49 | 4 | 700 | 750 | ±20 | 2.5 | 3.5 | 1.35 | 1.6 | 43 | 245 | 1.7 | 5.5 | 2.2 | 20 | 50
63 |  | DHFSJ4N70 | TO-220F | N | PFC/SMPS/Ups |  | 20 | 4 | 700 | 750 | ±20 | 2.5 | 3.5 | 1.35 | 1.6 | 43 | 245 | 1.7 | 5.5 | 2.2 | 20 | 50
64 |  | DHDSJ5N70 | TO-252 | N | PFC/SMPS/Ups |  | 50 | 4.5 | 700 | 750 | ±20 | 2 | 4 | 0.955 | 1.1 | 35 | 410 | 2.7 | 9.3 | 3 | 20 | 54
65 |  | DHFSJ5N70 | TO-220F | N | PFC/SMPS/Ups |  | 25 | 4.5 | 700 | 750 | ±20 | 2 | 4 | 0.955 | 1.1 | 35 | 410 | 2.7 | 9.3 | 3 | 20 | 54
66 |  | DHBSJ6N70 | TO-251 | N | PFC/SMPS/Ups |  | 55 | 5.2 | 700 | 750 | ±20 | 2 | 4 | 0.79 | 0.91 | 47 | 500 | 2.7 | 11.2 | 3.7 | 21 | 62
67 |  | DHDSJ6N70 | TO-252 | N | PFC/SMPS/Ups |  | 55 | 5.2 | 700 | 750 | ±20 | 2 | 4 | 0.79 | 0.91 | 47 | 500 | 2.7 | 11.2 | 3.7 | 21 | 62
68 |  | DHFSJ6N70 | TO-220F | N | PFC/SMPS/Ups |  | 26 | 5.2 | 700 | 750 | ±20 | 2 | 4 | 0.79 | 0.91 | 47 | 500 | 2.7 | 11.2 | 3.7 | 21 | 62
69 |  | DHBSJ7N70 | TO-251 | N | PFC/SMPS/Ups |  | 63 | 6.4 | 700 | 750 | ±20 | 2 | 4 | 0.62 | 0.71 | 62 | 640 | 2.9 | 14 | 4.5 | 23 | 77
70 |  | DHDSJ7N70 | TO-252 | N | PFC/SMPS/Ups |  | 63 | 6.4 | 700 | 750 | ±20 | 2 | 4 | 0.62 | 0.71 | 62 | 640 | 2.9 | 14 | 4.5 | 23 | 77
71 |  | DHFSJ7N70 | TO-220F | N | PFC/SMPS/Ups |  | 27 | 6.4 | 700 | 750 | ±20 | 2 | 4 | 0.62 | 0.71 | 62 | 640 | 2.9 | 14 | 4.5 | 23 | 77
72 |  | DHBSJ8N70 | TO-251 | N | PFC/SMPS/Ups |  | 70 | 7.3 | 700 | 750 | ±20 | 2 | 4 | 0.52 | 0.6 | 79 | 680 | 3.1 | 16 | 5.2 | 25 | 87
73 |  | DHDSJ8N70 | TO-252 | N | PFC/SMPS/Ups |  | 70 | 7.3 | 700 | 750 | ±20 | 2 | 4 | 0.52 | 0.6 | 79 | 680 | 3.1 | 16 | 5.2 | 25 | 87
74 |  | DHFSJ8N70 | TO-220F | N | PFC/SMPS/Ups |  | 28 | 7.3 | 700 | 750 | ±20 | 2 | 4 | 0.52 | 0.6 | 79 | 680 | 3.1 | 16 | 5.2 | 25 | 87
75 |  | DHDSJ10N70 | TO-252 | N | PFC/SMPS/Ups |  | 91 | 9.9 | 700 | 750 | ±20 | 2 | 4 | 0.365 | 0.42 | 117 | 990 | 3.2 | 22.6 | 6.4 | 28 | 114
76 |  | DHFSJ10N70 | TO-220F | N | PFC/SMPS/Ups |  | 30 | 9.9 | 700 | 750 | ±20 | 2 | 4 | 0.365 | 0.42 | 117 | 990 | 3.2 | 22.6 | 6.4 | 28 | 114
77 |  | DHDSJ12N70 | TO-252 | N | PFC/SMPS/Ups |  | 106 | 11.6 | 700 | 750 | ±20 | 2 | 4 | 0.315 | 0.36 | 147 | 635 | 2.5 | 27 | 8 | 30 | 125
78 |  | DHFSJ12N70 | TO-220F | N | PFC/SMPS/Ups |  | 32 | 11.6 | 700 | 750 | ±20 | 2 | 4 | 0.315 | 0.36 | 147 | 635 | 2.5 | 27 | 8 | 30 | 125
79 |  | DHFSJ16N70 | TO-220F | N | PFC/SMPS/Ups |  | 33 | 16 | 700 | 750 | ±20 | 2 | 4 | 0.2 | 0.23 | 228 | 1750 | 4.6 | 40 | 12 | 39 | 171
80 |  | DHSJ20N70B | TO-220F | N | PFC/SMPS/Ups |  | 151 | 19.5 | 700 | 750 | ±20 | 2 | 4 | 0.155 | 0.18 | 291 | 2210 | 5.5 | 50 | 14 | 45 | 201
81 |  | DHFSJ20N70 | TO-220F | N | PFC/SMPS/Ups |  | 34 | 19.5 | 700 | 750 | ±20 | 2 | 4 | 0.155 | 0.18 | 291 | 2210 | 5.5 | 50 | 14 | 45 | 201
82 | 800V | DHDSJ7N80 | TO-252 | N | PFC/SMPS/Ups |  | 66 | 7 | 800 | 850 | ±20 | 2 | 4 | 0.74 | 0.85 | 56 | 635 | 2.5 | 13.7 | 4.2 | 23 | 74
83 |  | DHSJ7N80 | TO-220 | N | PFC/SMPS/Ups |  | 66 | 7 | 800 | 850 | ±20 | 2 | 4 | 0.74 | 0.85 | 56 | 635 | 2.5 | 13.7 | 4.2 | 23 | 74
84 |  | DHESJ7N80 | TO-263 | N | PFC/SMPS/Ups |  | 66 | 7 | 800 | 850 | ±20 | 2 | 4 | 0.74 | 0.85 | 56 | 635 | 2.5 | 13.7 | 4.2 | 23 | 74
85 |  | DHFSJ7N80 | TO-220F | N | PFC/SMPS/Ups |  | 27 | 7 | 800 | 850 | ±20 | 2 | 4 | 0.74 | 0.85 | 56 | 635 | 2.5 | 13.7 | 4.2 | 23 | 74
86 |  | DHDSJ8N80 | TO-252 | N | PFC/SMPS/Ups |  | 78 | 8 | 800 | 850 | ±20 | 2 | 4 | 0.58 | 0.67 | 90 | 718 | 2.7 | 17.4 | 5.5 | 23 | 91
87 |  | DHSJ8N80 | TO-220 | N | PFC/SMPS/Ups |  | 78 | 8 | 800 | 850 | ±20 | 2 | 4 | 0.58 | 0.67 | 90 | 718 | 2.7 | 17.4 | 5.5 | 23 | 91
88 |  | DHESJ8N80 | TO-263 | N | PFC/SMPS/Ups |  | 78 | 8 | 800 | 850 | ±20 | 2 | 4 | 0.58 | 0.67 | 90 | 718 | 2.7 | 17.4 | 5.5 | 23 | 91
89 |  | DHFSJ8N80 | TO-220F | N | PFC/SMPS/Ups |  | 29 | 8 | 800 | 850 | ±20 | 2 | 4 | 0.58 | 0.67 | 90 | 718 | 2.7 | 17.4 | 5.5 | 23 | 91
90 |  | DHDSJ13N80 | TO-252 | N | PFC/SMPS/Ups |  | 114 | 13 | 800 | 850 | ±20 | 2 | 4 | 0.33 | 0.38 | 171 | 1250 | 3.4 | 29 | 8.9 | 29 | 136
91 |  | DHSJ13N80 | TO-220 | N | PFC/SMPS/Ups |  | 114 | 13 | 800 | 850 | ±20 | 2 | 4 | 0.33 | 0.38 | 171 | 1250 | 3.4 | 29 | 8.9 | 29 | 136
92 |  | DHESJ13N80 | TO-263 | N | PFC/SMPS/Ups |  | 114 | 13 | 800 | 850 | ±20 | 2 | 4 | 0.33 | 0.38 | 171 | 1250 | 3.4 | 29 | 8.9 | 29 | 136
93 |  | DHFSJ13N80 | TO-220F | N | PFC/SMPS/Ups |  | 32 | 13 | 800 | 850 | ±20 | 2 | 4 | 0.33 | 0.38 | 171 | 1250 | 3.4 | 29 | 8.9 | 29 | 136
94 |  | DHSJ18N80E | TO-263 | N | PFC/SMPS/Ups |  | 139 | 18 | 800 | 850 | ±20 | 2 | 4 | 0.22 | 0.25 | 246 | 2000 | 3.2 | 43 | 12 | 41 | 179
95 |  | DHSJ18N80B | TO-247 | N | PFC/SMPS/Ups |  | 139 | 18 | 800 | 850 | ±20 | 2 | 4 | 0.22 | 0.25 | 246 | 2000 | 3.2 | 43 | 12 | 41 | 179
96 |  | DHFSJ18N80 | TO-220F | N | PFC/SMPS/Ups |  | 33 | 18 | 800 | 850 | ±20 | 2 | 4 | 0.22 | 0.25 | 246 | 2000 | 3.2 | 43 | 12 | 41 | 179
97 | 900V | DHBSJ5N90 | TO-251 | N | PFC/SMPS/Ups |  | 54 | 4.2 | 900 | 950 | ±20 | 2 | 4 | 1.22 | 1.4 | 52 | 420 | 3 | 10.3 | 3.4 | 19 | 58
98 |  | DHDSJ5N90 | TO-252 | N | PFC/SMPS/Ups |  | 54 | 4.2 | 900 | 950 | ±20 | 2 | 4 | 1.22 | 1.4 | 52 | 420 | 3 | 10.3 | 3.4 | 19 | 58
99 |  | DHFSJ5N90 | TO-220F | N | PFC/SMPS/Ups |  | 26 | 4.2 | 900 | 950 | ±20 | 2 | 4 | 1.22 | 1.4 | 52 | 420 | 3 | 10.3 | 3.4 | 19 | 58

## LV.MOSFET
| Product information |  |  |  |  | Product parameters
NO. | Sort | Product Name | Assembly | Polarity | Application fields | Status | Ptot (W) | ID (A) | BVDSS (V) |  | BVGSS (V) | VTH (V) |  | Rdson (mΩ) |  | EAS (mj) | Ciss [pF] | Crss [pF] | Qg [nC] | Qgd [nC] | Td[on] [ns] | Td[off] [ns]
[7 empty] | Max | Max | Min | Typ | Max | Min | Max | Typ | Max | Max | Typ | Typ | Typ | Typ | Typ | Typ
1 | 20V | DH048N02D-B19 | TO-252 | N | Load switching/UPS | 工程 | 60 | 60 | 20 | 29 | ±12 | 0.5 | 1.2 | 4.8 | 5.5 | 120 | 2090 | 295 | 69 | 11.1 | 18.4 | 57
2 | 30V | DH055N03V-Z3 | SOP-8 | N | Switching/Converters/Load Switch | 工程 | 3 | 15 | 30 | 33 | ±20 | 1 | 3 | 3.6 | 5.5 | 200 | 2250 | 215 | 43 | 10.6 | 16 | 55
3 |  | DH90N03V-B17 | SOP-8 | N | Power Tool/battery power system | 量产 | 3 | 18 | 30 | 34 | ±20 | 1 | 2 | 4.8 | 6.3 | 272 | 1963 | 221 | 41 | 11 | 55 | 37.5
4 |  | DHD20N03-ZZ | TO-252 | N | SMPS/Power Supply/Load switch | 工程 | 20 | 25 | 30 | 34 | ±20 | 1 | 3 | 16 | 25 | 49 | 630 | 75 | 12 | 3.1 | 12 | 20
5 |  | DH20N03V-ZZ | SOP-8 | N | PWM applications | 工程 | 3.7 | 25 | 30 | 33 | ±20 | 1 | 3 | 17 | 25 | － | 630 | 75 | 12 | 3.1 | 12 | 20
6 |  | DH036N03V-BB1 | SOP-8 | N | Switching/Converters/Load Switch | 工程 | 3 | 20 | 30 | 33 | ±20 | 1 | 3 | 2.5 | 3.6 | 125 | 2200 | 180 | 24 | 13 | 12.6 | 42.8
7 |  | DHD50N03-B26 | TO-252 | N | DC-DC converters/Power tools/ Synchronous Rectifier | 工程 | 60 | 50 | 30 | 33 | ±20 | 1 | 2 | 6 | 7.5 | 140 | 1200 | 137 | 25.7 | 5.8 | 16 | 25
8 |  | DH50N03-B26 | TO-220 | N | DC-DC converters/Power tools/ Synchronous Rectifier | 工程 | 60 | 50 | 30 | 33 | ±20 | 1 | 2 | 6 | 7.5 | 140 | 1200 | 137 | 25.7 | 5.8 | 16 | 25
9 |  | DHD80N03-B24 | TO-252 | N | DC-DC converters/Power tools/ Synchronous Rectifier | 工程 | 105 | 80 | 30 | 35 | ±20 | 1 | 2.2 | 4.3 | 5.5 | 190 | 1460 | 184 | 34.5 | 9.2 | 16.5 | 27.8
10 |  | DHP90N03-B17 | DFN5*6-8 | N | Power Tool/battery power system | 工程 | 68 | 81 | 30 | 34 | ±20 | 1 | 2.2 | 4 | 5 | 145 | 1963 | 221 | 41 | 11 | 55 | 37.5
11 |  | DHD90N03-B17 | TO-252 | N | Power Tool/battery power system | 量产 | 75 | 90 | 30 | 34 | ±20 | 1 | 2 | 4 | 5 | 272 | 1963 | 221 | 41 | 11 | 55 | 37.5
12 |  | DH030N03P-B41 | DFN5*6-8 | N | Power Tool/Ups/battery power system | 工程 | 96 | 96 | 30 | 35 | ±20 | 1 | 2 | 3.1 | 4 | 215 | 2531 | 293 | 61 | 17 | 17 | 42
13 |  | 30H10K-Z3 | TO-252 | N | Ups/battery power system | 量产 | 60 | 100 | 30 | 35 | ±20 | 1 | 3 | 4 | 5.5 | 200 | 2250 | 215 | 43 | 10.6 | 16 | 55
14 |  | 30H10-Z3 | TO-220 | N | Ups/battery power system | 量产 | 60 | 100 | 30 | 35 | ±20 | 1 | 3 | 4 | 5.5 | 200 | 2250 | 215 | 43 | 10.6 | 16 | 55
15 |  | 30H10K-B20 | TO-252 | N | Power Tool/Ups/battery power system | 量产 | 110 | 100 | 30 | 35 | ±20 | 1 | 2 | 4 | 5.5 | 300 | 2415 | 242 | 50 | 12 | 20 | 33
16 |  | DH033N03D-B20 | TO-252 | N | Ups/battery power system/Motor Drive | 量产 | 110 | 100 | 30 | 34 | ±20 | 1 | 2 | 3.3 | 4.5 | 300 | 2415 | 242 | 50 | 12 | 20 | 33
17 |  | DHD100N03-B13 | TO-252 | N | Ups/battery power system | 工程 | 120 | 100 | 30 | 37 | ±20 | 1 | 2 | 3.3 | 4.2 | 420 | 3014 | 182 | 50 | 13.7 | 60 | 16
18 |  | B110N03-JD | TO-251 | N | Ups/battery power system | 工程 | 107 | 110 | 30 | 35 | ±20 | 1 | 3 | 2.7 | 4 | 870 | 5400 | 260 | 126 | 38 | 24 | 85
19 |  | D110N03-JD | TO-252 | N | Ups/battery power system | 工程 | 107 | 110 | 30 | 35 | ±20 | 1 | 3 | 2.7 | 4 | 870 | 5400 | 260 | 126 | 38 | 24 | 85
20 |  | 110N03-JD | TO-220 | N | Ups/battery power system | 工程 | 107 | 110 | 30 | 35 | ±20 | 1 | 3 | 2.7 | 4 | 870 | 5400 | 260 | 126 | 38 | 24 | 85
21 |  | DHP130N03-Z19 | DFN5*6-8 | N | Ups/battery power system | 工程 | 108 | 117 | 30 | 34 | ±20 | 1.2 | 2.5 | 2.6 | 3.5 | 670 | 6120 | 638 | 52 | 23 | 51 | 95
22 |  | DH030N03D-B41 | TO-252 | N | Power Tool/Ups/battery power system | 工程 | 120 | 120 | 30 | 35 | ±20 | 1 | 2 | 3 | 4 | 410 | 2531 | 293 | 61 | 17 | 17 | 42
23 |  | DH025N03P-B37 | DFN5*6-8 | N | Power Tool/Ups/battery power system | 工程 | 104 | 120 | 30 | 35 | ±20 | 1 | 2 | 2 | 2.8 | 330 | 3795 | 440 | 88 | 23 | 21 | 60
24 |  | DH130N03-Z19 | TO-220 | N | Ups/battery power system | 工程 | 120 | 130 | 30 | 34 | ±20 | 1.2 | 2.5 | 2.6 | 3.5 | 670 | 6120 | 638 | 52 | 23 | 51 | 95
25 |  | DH025N03D-B37 | TO-252 | N | Power Tool/Ups/battery power system | 工程 | 130 | 150 | 30 | 35 | ±20 | 1 | 2 | 2.5 | 3.2 | 565 | 3795 | 440 | 88 | 23 | 21 | 60
26 |  | DH025N03-B37 | TO-220 | N | Power Tool/Ups/battery power system | 工程 | 130 | 150 | 30 | 35 | ±20 | 1 | 2 | 2.5 | 3.2 | 565 | 3795 | 440 | 88 | 23 | 21 | 60
27 |  | DH020N03P-B39 | DFN5*6-8 | N | Power Tool/Ups/battery power system | 工程 | 220 | 160 | 30 | 35 | ±20 | 1 | 2 | 1.5 | 2.2 | 440 | 5297 | 517 | 125 | 37 | 23 | 67
28 |  | DH020N03D-B39 | TO-252 | N | Power Tool/Ups/battery power system | 工程 | 278 | 200 | 30 | 35 | ±20 | 1 | 2 | 2 | 2.5 | 900 | 5297 | 517 | 125 | 37 | 23 | 67
29 |  | DH020N03-B39 | TO-220 | N | Power Tool/Ups/battery power system | 工程 | 278 | 200 | 30 | 35 | ±20 | 1 | 2 | 2 | 2.5 | 900 | 5297 | 517 | 125 | 37 | 23 | 67
30 |  | DH012N03P-B35 | DFN5*6-8 | N | Power Tool/Ups/battery power system | 工程 | 216 | 256 | 30 | 35 | ±20 | 1 | 2 | 1.2 | 2 | 870 | 8573 | 886 | 209 | 56.5 | 32 | 111
31 |  | DH012N03-B35 | TO-220 | N | Power Tool/Ups/battery power system | 工程 | 270 | 320 | 30 | 35 | ±20 | 1 | 2 | 1.5 | 2 | 1600 | 8573 | 886 | 209 | 56.5 | 32 | 111
32 | 35V | DHP150N03-A13 | DFN5*6-8 | N | Electric Tool//battery power system | 工程 | 53 | 90 | 35 | 37 | ±20 | 1 | 2 | 3.6 | 5.5 | 400 | 2848 | 316 | 53.5 | 12 | 13 | 57
33 |  | DHD150N03-A13 | TO-252 | N | Electric Tool//battery power system | 量产 | 53 | 100 | 35 | 37 | ±20 | 1 | 2 | 3.6 | 5.5 | 400 | 2848 | 316 | 53.5 | 12 | 13 | 57
34 | 40V | D50N04-A3 | TO-252 | N | PWM applications/Load Switch | 量产 | 52 | 50 | 40 | 45 | ±20 | 1 | 2 | 14.5 | 20 | 121 | 1287 | 71 | 37 | 6.5 | 30 | 45
35 |  | D70N04-A4 | TO-252 | N | PWM applications/Load Switch | 量产 | 52 | 70 | 40 | 45 | ±20 | 1 | 2 | 7.6 | 12 | 210 | 1920 | 115 | 37.5 | 5.47 | 15 | 63
36 |  | D70N04-J1 | TO-252 | N | PWM applications/Load Switch | 量产 | 65 | 70 | 40 | 45 | ±20 | 1 | 2.5 | 7.5 | 9.5 | 180 | 2080 | 130 | 28 | 6.3 | 6.4 | 29.6
37 |  | DH045N04D-B44 | TO-252 | N | Power Tool/Ups/battery power system | 工程 | 120 | 120 | 40 | 44 | ±20 | 1 | 2 | 4.2 | 5.5 | 280 | 2289 | 176 | 52 | 12 | 20 | 34
38 |  | P120N04-JA | DFN5*6-8 | N | Battery protection board/Cleaner | 工程 | 120 | 120 | 40 | 45 | ±20 | 0.8 | 2 | 3.3 | 4.5 | 625 | 5952 | 382 | 77 | 31 | 20 | 34
39 |  | D120N04-JA | TO-252B | N | Battery protection board/Cleaner | 工程 | 120 | 120 | 40 | 45 | ±20 | 0.8 | 2 | 3.3 | 4.5 | 960 | 5952 | 382 | 77 | 31 | 20 | 34
40 |  | DHP035N04-Z21 | DFN5*6-8 | N | Electric Tool | 量产 | 135 | 140 | 40 | 45 | ±20 | 1.5 | 2.5 | 2.3 | 3.5 | 210 | 5900 | 640 | 121 | 35 | 28 | 109
41 |  | DHD035N04-Z21 | TO-252 | N | Electric Tool | 工程 | 150 | 155 | 40 | 45 | ±20 | 1.5 | 2.5 | 2.3 | 3.5 | 1010 | 5900 | 640 | 121 | 35 | 28 | 109
42 |  | D1404-Z8 | TO-220 | N | Inverter/Electric Tool | 工程 | 190 | 175 | 40 | 51 | ±20 | 2 | 4 | 2.3 | 4 | 800 | 4450 | 530 | 120 | 35 | 28 | 42
43 |  | D1404-Z7 | TO-220 | N | Inverter/Electric Tool | 量产 | 215 | 200 | 40 | 50 | ±20 | 2 | 4 | 1.9 | 4 | 1100 | 5700 | 590 | 155 | 66 | 35 | 45
44 | 55V | DH3205P-FZB | TO-220 | N | Inverter/Electric Tool/UPS | 工程 | 200 | 110 | 55 | 62 | ±20 | 2 | 4 | 6.8 | 8 | 1440 | 3291 | 112 | 112 | 35 | 20 | 55
45 |  | DH3205T-A15 | TO-220 | N | Inverter/Electric Tool/UPS | 工程 | 230 | 120 | 55 | 61 | ±20 | 2 | 4 | 6.4 | 8 | 2100 | 4010 | 135 | 87 | 21 | 17 | 75
46 | 60V | DH015N06V-ZD | SOP-8 | N | Synchronous/UPS/Convertors | 工程 | 3.1 | 10 | 60 | 65 | ±20 | 1 | 3 | 10.5 | 15 | 256 | 1623 | 150 | 56 | 18.8 | 19 | 50
47 |  | D12N06-M1 | TO-252 | N | Switching power | 量产 | 32.5 | 12 | 60 | 72 | ±20 | 1 | 2 | 56 | 80 | － | 247 | 19.5 | 6 | 1.3 | 6 | 15
48 |  | DHDZ24-J6 | TO-252 | N | Welding/Switching | 量产 | 50 | 15 | 60 | 69 | ±20 | 1 | 3 | 32 | 40 | 25 | 814 | 49 | 13.5 | 3.4 | 4.2 | 16
49 |  | DHZ24-J6 | TO-220 | N | Welding/Switching | 量产 | 50 | 15 | 60 | 69 | ±20 | 1 | 3 | 32 | 40 | 25 | 814 | 49 | 13.5 | 3.4 | 4.2 | 16
50 |  | DHD30N06-A14 | TO-252 | N | Switching power | 工程 | 50 | 30 | 60 | 75 | ±20 | 1 | 3 | 25 | 36 | 4 | 1296 | 87 | 13 | 4 | 8 | 34
51 |  | 50N06-J9 | TO-220 | N | Switching/Converters/Control | 量产 | 68 | 50 | 60 | 72 | ±20 | 2 | 4 | 11.5 | 15 | 240 | 1659 | 128 | 50 | 23 | 15 | 53
52 |  | DH50N06-FZC | TO-220 | N | SMPS/UPS/PFC | 量产 | 143 | 50 | 60 | 66 | ±20 | 2 | 4 | 18 | 22 | 620 | 1489 | 275 | 60 | 31 | 22 | 52
53 |  | DH16N06-FZC | TO-220 | N | SMPS/UPS/PFC | 量产 | 143 | 50 | 60 | 66 | ±20 | 2 | 4 | 17 | 22 | 620 | 1489 | 275 | 60 | 31 | 22 | 52
54 |  | DHD015N06-ZD | TO-252 | N | Synchronous/UPS/Convertors | 工程 | 88 | 60 | 60 | 65 | ±20 | 1 | 3 | 10.5 | 15 | 256 | 1480 | 135 | 45 | 18 | 25 | 47
55 |  | DH16N06-GY5 | TO-220 | N | Load switching | 量产 | 120 | 61 | 60 | 68 | ±20 | 2 | 4 | 16 | 23 | 670 | 1630 | 90 | 39.3 | 16 | 19 | 72
56 |  | DHS095N06P-Z45 | DFN5×6-8 | N | Quick charger/Power Tools/UPS/ Motor control/Battery management | 工程 | 80 | 64 | 60 | 66 | ±20 | 1.2 | 2.2 | 8.8 | 10 | 155 | 1038 | 20 | 18.3 | 2.3 | 7.9 | 19.7
57 |  | 50N06-ZL | TO-220 | N | Switching/Converters/Control | 量产 | 88 | 66 | 60 | 72 | ±20 | 2 | 4 | 12 | 18 | 289 | 2068 | 150 | 51 | 17 | 14 | 20
58 |  | D50N06-ZL | TO-252 | N | Switching/Converters/Control | 量产 | 88 | 66 | 60 | 72 | ±20 | 2 | 4 | 12 | 18 | 289 | 2068 | 150 | 51 | 17 | 14 | 20
59 |  | F50N06-ZL | TO-220F | N | Switching/Converters/Control | 量产 | 42 | 66 | 60 | 72 | ±20 | 2 | 4 | 12 | 18 | 289 | 2068 | 150 | 51 | 17 | 14 | 20
60 |  | E50N06-ZL | TO-263 | N | Switching/Converters/Control | 量产 | 88 | 66 | 60 | 72 | ±20 | 2 | 4 | 12 | 18 | 289 | 2068 | 150 | 51 | 17 | 14 | 20
61 |  | DH60N06-ZL | TO-220 | N | Switching/Converters/Control | 量产 | 88 | 66 | 60 | 72 | ±20 | 2 | 4 | 12 | 18 | 289 | 2068 | 150 | 51 | 17 | 14 | 20
62 |  | D80N06-Z1 | TO-252B | N | Switching/Converters/Control | 量产 | 160 | 80 | 60 | 72 | ±20 | 2 | 4 | 6.8 | 8.4 | 100 | 5010 | 305 | 77 | 31 | 28 | 66
63 |  | 80N06-Z1 | TO-220 | N | Switching/Converters/Control | 量产 | 160 | 80 | 60 | 72 | ±20 | 2 | 4 | 6.8 | 8.4 | 100 | 5010 | 305 | 77 | 31 | 28 | 66
64 |  | E80N06-Z1 | TO-263 | N | Switching/Converters/Control | 量产 | 160 | 80 | 60 | 72 | ±20 | 2 | 4 | 6.8 | 8.4 | 100 | 5010 | 305 | 77 | 31 | 28 | 66
65 |  | DHS095N06D-Z45 | TO-252 | N | Power Tool/Battery management UPS/Synchronous rectification | 工程 | 101 | 80 | 60 | 68 | ±20 | 1.2 | 2.2 | 8.3 | 9.5 | 180 | 1038 | 20 | 18.3 | 2.3 | 7.9 | 19.7
66 |  | DHS065N06P-Z44 | DFN5×6-8 | N | Quick charger/Power Tools/UPS/ Motor control/Battery management | 工程 | 96 | 80 | 60 | 66 | ±20 | 1.2 | 2.2 | 5 | 6.5 | 270 | 1666 | 34 | 28 | 4.2 | 10 | 25
67 |  | DH066N06-B55 | TO-220 | N | Power Tool/Battery management UPS/Synchronous rectification | 工程 | 150 | 85 | 60 | 68 | ±20 | 2 | 4 | 5.5 | 6.5 | 484 | 3000 | 200 | 77 | 24 | 34 | 8
68 |  | DH066N06D-B55 | TO-252 | N | Power Tool/Battery management UPS/Synchronous rectification | 工程 | 150 | 85 | 60 | 68 | ±20 | 2 | 4 | 5.5 | 6.5 | 484 | 3000 | 200 | 77 | 24 | 34 | 8
69 |  | DHS065N06D-Z44 | TO-252 | N | Power Tool/Battery management UPS/Synchronous rectification | 工程 | 87 | 86 | 60 | 66 | ±20 | 1.2 | 2.2 | 5.3 | 6.5 | 305 | 1666 | 34 | 28 | 4.2 | 10 | 25
70 |  | DH065N06-B54 | TO-220 | N | Power Tool/Battery management UPS/Synchronous rectification | 工程 | 200 | 100 | 60 | 68 | ±20 | 2 | 4 | 5 | 6.5 | 625 | 3700 | 230 | 77 | 24 | 34 | 8
71 |  | DH065N06D-B54 | TO-252 | N | Power Tool/Battery management UPS/Synchronous rectification | 工程 | 200 | 100 | 60 | 68 | ±20 | 2 | 4 | 5 | 6.5 | 625 | 3700 | 230 | 77 | 24 | 34 | 8
72 |  | DH3205-Z22 | TO-220 | N | Switching/Converters/Control | 量产 | 188 | 110 | 60 | 70 | ±25 | 2 | 4 | 5.7 | 7.5 | 575 | 4570 | 275 | 95 | 24 | 15 | 43
73 |  | DHBD3205-Z5 | TO-251 | N | Inverter/Electric Tool | 工程 | 204 | 120 | 60 | 66 | ±25 | 2 | 4 | 5 | 7 | 250 | 3100 | 451 | 66.34 | 33.52 | 20 | 108
74 |  | DD3205-Z5 | TO-252 | N | Inverter/Electric Tool | 量产 | 204 | 120 | 60 | 66 | ±25 | 2 | 4 | 5 | 7 | 250 | 3100 | 451 | 66.34 | 33.52 | 20 | 108
75 |  | D3205-Z5 | TO-220 | N | Inverter/Electric Tool | 量产 | 204 | 120 | 60 | 66 | ±25 | 2 | 4 | 5 | 7 | 250 | 3100 | 451 | 66.34 | 33.52 | 20 | 108
76 |  | ED3205-Z5 | TO-263 | N | Inverter/Electric Tool | 量产 | 204 | 120 | 60 | 66 | ±25 | 2 | 4 | 5 | 7 | 250 | 3100 | 451 | 66.34 | 33.52 | 20 | 108
77 |  | D3205-Z6 | TO-220 | N | Inverter/Electric Tool | 工程 | 225 | 140 | 60 | 71 | ±20 | 2 | 4 | 4 | 6.5 | 300 | 3247 | 211 | 125 | 44 | 28 | 98
78 |  | DH150N06-ZA | TO-220 | N | UPS/Power Tool/AC-DC | 工程 | 185 | 160 | 60 | 66 | ±25 | 2 | 4 | 3.5 | 4.5 | 1400 | 4350 | 330 | 130 | 47 | 28 | 43
79 |  | DH027N06-ZH | TO-220 | N | Electric Tool | 量产 | 220 | 180 | 60 | 65 | ±25 | 2 | 4 | 2.7 | 4 | 800 | 5800 | 505 | 135 | 48 | 29 | 42
80 |  | DHI027N06-ZH | TO-262 | N | Electric Tool | 量产 | 220 | 180 | 60 | 65 | ±25 | 2 | 4 | 2.7 | 4 | 800 | 5800 | 505 | 135 | 48 | 29 | 42
81 |  | DHE027N06-ZH | TO-263 | N | Electric Tool | 量产 | 220 | 180 | 60 | 65 | ±25 | 2 | 4 | 2.7 | 4 | 800 | 5800 | 505 | 135 | 48 | 29 | 42
82 |  | 180N06B-ZH | TO-247 | N | Electric Tool | 量产 | 220 | 180 | 60 | 65 | ±25 | 2 | 4 | 2.8 | 4 | 800 | 5800 | 505 | 135 | 48 | 29 | 42
83 | 68V | DH240N06LD-B38 | TO-252 | N | DC-DC converters/UPS/LED | 工程 | 50 | 30 | 68 | 73 | ±20 | 1 | 3 | 24 | 35 | 120 | 1000 | 68 | 22.4 | 6.9 | 25.5 | 74.3
84 |  | DH240N06D-B31 | TO-252 | N | DC-DC converters/UPS/LED | 工程 | 50 | 30 | 68 | 73 | ±20 | 2 | 4 | 24 | 35 | 120 | 1000 | 68 | 22.4 | 6.9 | 25.5 | 74.3
85 |  | DH105N07-B34 | TO-220 | N | DC-DC converters/UPS/LED | 工程 | 110 | 60 | 68 | 73 | ±20 | 2 | 4 | 10.5 | 15 | 300 | 2160 | 120 | 46.3 | 14.5 | 21 | 9.5
86 |  | DH105N07B-B34 | TO-251 | N | DC-DC converters/UPS/LED | 工程 | 110 | 60 | 68 | 73 | ±20 | 2 | 4 | 10.5 | 15 | 300 | 2160 | 120 | 46.3 | 14.5 | 21 | 9.5
87 |  | DH105N07D-B34 | TO-252 | N | DC-DC converters/UPS/LED | 工程 | 110 | 60 | 68 | 73 | ±20 | 2 | 4 | 10.5 | 15 | 300 | 2160 | 120 | 46.3 | 14.5 | 21 | 9.5
88 |  | DH072N07-B33 | TO-220 | N | DC-DC converters/UPS/LED | 工程 | 130 | 80 | 68 | 73 | ±20 | 2 | 4 | 7.2 | 8.5 | 380 | 3306 | 150 | 70 | 22 | 29 | 9.5
89 |  | DH072N07D-B33 | TO-252 | N | DC-DC converters/UPS/LED | 工程 | 130 | 80 | 68 | 73 | ±20 | 2 | 4 | 7.2 | 8.5 | 380 | 3306 | 150 | 70 | 22 | 29 | 9.5
90 |  | DH060N07P-B18 | DFN5*6-8 | N | Switching/Converters/Power Tool | 工程 | 150 | 80 | 68 | 72 | ±20 | 2.5 | 3.5 | 6 | 7.5 | 300 | 4100 | 242 | 86 | 26.4 | 25.5 | 74.3
91 |  | DH065N07-Z24 | TO-220 | N | Switching/Converters/UPS/Control | 量产 | 90 | 85 | 68 | 70 | ±20 | 2 | 4 | 6.5 | 7.5 | 625 | 4040 | 294 | 80 | 20 | 27 | 105
92 |  | DH070N06-B18 | TO-220 | N | Switching/Converters/Control | 量产 | 167 | 88 | 68 | 72 | ±20 | 2.5 | 3.5 | 6.3 | 7.5 | 550 | 4100 | 242 | 86 | 26.4 | 25.5 | 74.3
93 |  | DHE070N06-B18 | TO-263 | N | DC-DC converters/UPS/LED | 量产 | 167 | 88 | 68 | 72 | ±20 | 2.5 | 3.5 | 6.3 | 7.5 | 550 | 4100 | 242 | 86 | 26.4 | 25.5 | 74.3
94 |  | DHD070N06-B18 | TO-252 | N | DC-DC converters/UPS/LED | 量产 | 167 | 88 | 68 | 72 | ±20 | 2.5 | 3.5 | 6.3 | 7.5 | 550 | 4100 | 242 | 86 | 26.4 | 25.5 | 74.3
95 |  | DH061N07LD-B49 | TO-252 | N | Power Tool/Battery management UPS/Synchronous rectification | 工程 | 130 | 90 | 68 | 72 | ±20 | 1 | 3 | 5.5 | 6.5 | 506 | 4160 | 300 | 92 | 32 | 25.5 | 74.3
96 |  | DH057N07P-B23 | DFN5*6-8 | N | DC-DC converters/UPS/Power Tool | 工程 | 131 | 90 | 68 | 73 | ±20 | 2 | 4 | 5.7 | 7 | 305 | 4207 | 250 | 81 | 26.4 | 64.8 | 90
97 |  | DH100N06-B23 | TO-220 | N | DC-DC converters/UPS | 量产 | 145 | 100 | 68 | 73 | ±20 | 2 | 4 | 6 | 7 | 600 | 4207 | 250 | 81 | 26.4 | 64.8 | 90
98 |  | DH3205A-B23 | TO-220 | N | DC-DC converters/UPS | 量产 | 145 | 100 | 68 | 73 | ±20 | 2 | 4 | 6 | 7 | 600 | 4207 | 250 | 81 | 26.4 | 64.8 | 90
99 |  | DHS043N07P-B14 | DFN5*6-8 | N | UPS/Power Tool/Synchronous rectification | 工程 | 137 | 117 | 68 | 73 | ±20 | 2 | 4 | 4.3 | 5.2 | 300 | 2527 | 66 | 37.24 | 6.04 | 22.56 | 36.7
100 |  | DHS130N06D-B14 | TO-252 | N | Power tools/UPS/Synchronous rectification | 量产 | 152 | 130 | 70 | 73 | ±20 | 2 | 4 | 4.6 | 5.2 | 484 | 2527 | 66 | 37.24 | 6.04 | 22.56 | 36.7
101 |  | DHS130N06-B14 | TO-220 | N | UPS/Power Tool/ Synchronous rectification | 工程 | 152 | 130 | 68 | 73 | ±20 | 2 | 4 | 4.6 | 5.2 | 484 | 2527 | 66 | 37.24 | 6.04 | 22.56 | 36.7
102 |  | DHS026N06-B40 | TO-220 | N | Power tools/UPS/Inverter/Motor Drive | 工程 | 220 | 180 | 68 | 75 | ±20 | 2 | 4 | 2.6 | 3.3 | 1220 | 4439 | 65 | 67 | 12 | 19 | 38
103 |  | DHS026N06E-B40 | TO-263 | N | Power tools/UPS/Inverter/Motor Drive | 工程 | 220 | 180 | 68 | 75 | ±20 | 2 | 4 | 2.6 | 3.3 | 1220 | 4439 | 65 | 67 | 12 | 19 | 38
104 | 70V | DH060N07-Z23 | TO-220 | N | Switching/Converters/UPS/Control | 量产 | 96 | 98 | 70 | 73 | ±20 | 2 | 4 | 6 | 7.2 | 720 | 3117 | 86 | 106 | 40 | 19 | 46
105 | 75V | D7509-ZC | TO-220 | N | Inverter/E-Bike Control | 量产 | 210 | 80 | 75 | 82 | ±20 | 2 | 4 | 6.7 | 8 | 525 | 4286 | 280 | 108 | 40 | 25 | 62
106 |  | FD7509-ZC | TO-220F | N | Inverter/E-Bike Control | 量产 | 75 | 80 | 75 | 82 | ±20 | 2 | 4 | 6.7 | 8 | 525 | 4286 | 280 | 108 | 40 | 25 | 62
107 | 80V | DHD80N08-B22 | TO-252 | N | Inverter/E-Bike Control | 量产 | 145 | 80 | 80 | 85 | ±20 | 2 | 4 | 6.5 | 8 | 600 | 5639 | 154 | 111 | 33 | 37.8 | 95
108 |  | DH80N08-B22 | TO-220 | N | Inverter/E-Bike Control | 量产 | 145 | 80 | 80 | 85 | ±20 | 2 | 4 | 6.5 | 8 | 600 | 5639 | 154 | 111 | 33 | 37.8 | 95
109 |  | DHE80N08-B22 | TO-263 | N | Inverter/E-Bike Control | 量产 | 145 | 80 | 80 | 85 | ±20 | 2 | 4 | 6.5 | 8 | 600 | 5639 | 154 | 111 | 33 | 37.8 | 95
110 |  | D85N08-ZW | TO-252 | N | Converters/E-Bike Control | 量产 | 240 | 85 | 80 | 85 | ±20 | 2 | 4 | 6.5 | 7.8 | 410 | 3110 | 270 | 76 | 40 | 20.4 | 67
111 |  | E85N08-ZW | TO-263 | N | Converters/E-Bike Control | 量产 | 240 | 85 | 80 | 85 | ±20 | 2 | 4 | 6.5 | 7.8 | 410 | 3110 | 270 | 76 | 40 | 20.4 | 67
112 |  | 85N08-ZW | TO-220 | N | Converters/E-Bike Control | 量产 | 240 | 85 | 80 | 85 | ±20 | 2 | 4 | 6.5 | 7.8 | 410 | 3110 | 270 | 76 | 40 | 20.4 | 67
113 |  | F85N08-ZW | TO-220F | N | Converters/E-Bike Control | 量产 | 80 | 85 | 80 | 85 | ±25 | 2 | 4 | 6.5 | 7.8 | 410 | 3110 | 270 | 76 | 40 | 20.4 | 67
114 |  | 140N08-ZM | TO-220 | N | Switching/Converters/UPS | 量产 | 190 | 140 | 80 | 88 | ±20 | 2 | 4 | 4.8 | 6 | 1225 | 4600 | 240 | 115 | 46 | 28 | 42
115 |  | 150N08-ZN | TO-220 | N | Switching/Converters/UPS | 量产 | 214 | 150 | 80 | 88 | ±20 | 2 | 4 | 3.8 | 4.5 | 1296 | 6100 | 527 | 150 | 54 | 29 | 42
116 |  | DH029N08-Z36 | TO-220 | N | Inverter/Electric Tool | 量产 | 245 | 180 | 80 | 88 | ±20 | 2 | 4 | 2.9 | 4 | 1720 | 8200 | 660 | 195 | 74 | 28 | 44
117 | 82V | DH8290-Z11 | TO-220 | N | Converters | 量产 | 170 | 70 | 82 | 85 | ±20 | 2 | 4 | 9.5 | 12 | 325 | 5210 | 375 | 83 | 35 | 35 | 72
118 |  | DH8290-B25 | TO-220 | N | Converters | 量产 | 170 | 90 | 82 | 85 | ±20 | 2 | 4 | 8 | 10 | 560 | 4623 | 188 | 89 | 26 | 32 | 75
119 | 85V | DHS056N85P-B30 | DFN5*6-8 | N | Power Tool/Battery management UPS/Synchronous rectification | 工程 | 108 | 95 | 85 | 91 | ±20 | 2 | 4 | 5.3 | 6.5 | 269 | 4127 | 44 | 58 | 10.7 | 27 | 50
120 |  | DH85N08-B12 | TO-220 | N | Converters/E-Bike Control | 量产 | 175 | 100 | 85 | 89 | ±20 | 2 | 4 | 6.1 | 7.5 | 750 | 5452 | 607 | 123 | 34 | 57 | 334
121 |  | DHE85N08-B12 | TO-263 | N | Converters/E-Bike Control | 量产 | 175 | 100 | 85 | 89 | ±20 | 2 | 4 | 6.1 | 7.5 | 750 | 5452 | 607 | 123 | 34 | 57 | 334
122 |  | DHS065N85-B59 | TO-220 | N | Power Tool/Battery management UPS/Synchronous rectification | 工程 | 125 | 100 | 85 | 92 | ±20 | 2 | 4 | 6.5 | 7.8 | 400 | 3149 | 42 | 47 | 7.85 | 22.4 | 40.3
123 |  | DHS056N85D-B30 | TO-252 | N | Power Tool/Battery management UPS/Synchronous rectification | 量产 | 120 | 105 | 85 | 91 | ±20 | 2 | 4 | 5.6 | 6.5 | 470 | 4127 | 44 | 58 | 10.7 | 27 | 50
124 |  | DHS056N85-B30 | TO-220 | N | Power Tool/Battery management UPS/Synchronous rectification | 量产 | 120 | 105 | 85 | 91 | ±20 | 2 | 4 | 5.6 | 6.5 | 470 | 4127 | 44 | 58 | 10.7 | 27 | 50
125 |  | DHS056N85E-B30 | TO-263 | N | Power Tool/Battery management UPS/Synchronous rectification | 量产 | 120 | 105 | 85 | 91 | ±20 | 2 | 4 | 5.6 | 6.5 | 470 | 4127 | 44 | 58 | 10.7 | 27 | 50
126 |  | DHS042N85P-B16 | DFN5*6-8 | N | Inverter/E-Bike Control /Power Tool | 工程 | 131 | 108 | 85 | 91 | ±20 | 2 | 4 | 4.2 | 5.5 | 290 | 4018 | 52 | 57 | 9.2 | 30 | 52
127 |  | DHS055N85-MG1 | TO-220 | N | Inverter/E-Bike Control | 量产 | 157 | 110 | 85 | 90 | ±20 | 2 | 4 | 5.5 | 7 | 145 | 3840 | 34 | 59 | 12 | 16 | 24
128 |  | DHS055N85D-MG1 | TO-252 | N | Inverter/E-Bike Control | 量产 | 157 | 110 | 85 | 90 | ±20 | 2 | 4 | 5.5 | 7 | 145 | 3840 | 34 | 59 | 12 | 16 | 24
129 |  | DHS055N85E-MG1 | TO-263 | N | Inverter/E-Bike Control | 量产 | 157 | 110 | 85 | 90 | ±20 | 2 | 4 | 5.5 | 7 | 145 | 3840 | 34 | 59 | 12 | 16 | 24
130 |  | DHS045N85D-B16 | TO-252 | N | Power Tool/Battery management UPS/Synchronous rectification | 量产 | 145 | 110 | 85 | 91 | ±20 | 2 | 4 | 5.1 | 5.5 | 576 | 4018 | 52 | 57 | 9.2 | 30 | 52
131 |  | DHS045N85-B16 | TO-220 | N | Power Tool/Battery management UPS/Synchronous rectification | 量产 | 145 | 110 | 85 | 91 | ±20 | 2 | 4 | 5.1 | 5.5 | 576 | 4018 | 52 | 57 | 9.2 | 30 | 52
132 |  | DHS045N85E-B16 | TO-263 | N | Power Tool/Battery management UPS/Synchronous rectification | 量产 | 145 | 110 | 85 | 91 | ±20 | 2 | 4 | 5.1 | 5.5 | 576 | 4018 | 52 | 57 | 9.2 | 30 | 52
133 |  | DHS035N88-B57 | TO-220 | N | Power Tool/Battery management UPS/Synchronous rectification | 工程 | 200 | 200 | 85 | 92 | ±20 | 2 | 4 | 3.5 | 4.5 | 900 | 7236 | 50 | 103.2 | 17.2 | 37.2 | 82
134 |  | DHS025N85-Z40 | TO-220 | N | Power Tool/Battery management UPS/Synchronous rectification | 工程 | 227 | 208 | 85 | 98 | ±20 | 2.2 | 3.8 | 2.5 | 3 | 1680 | 8930 | 81 | 130 | 30 | 30 | 85
135 |  | DHS020N85-Z41 | TO-220 | N | Power Tool/Battery management UPS/Synchronous rectification | 工程 | 227 | 240 | 85 | 98 | ±20 | 2.2 | 3.8 | 2 | 2.5 | 2110 | 12191 | 50 | 217 | 56 | 38 | 110
136 |  | DHS020N88-B56 | TO-220 | N | Power Tool/Battery management UPS/Synchronous rectification | 工程 | 300 | 250 | 85 | 92 | ±20 | 2 | 4 | 2 | 2.6 | 2000 | 13700 | 48 | 201 | 34.9 | 55 | 159
137 | 90V | DH90N045R-ZF | TO-220 | N | Inverter/E-Bike Control | 量产 | 230 | 120 | 90 | 98 | ±20 | 2 | 4 | 4.5 | 5.5 | 150 | 3400 | 40.7 | 52.4 | 16.7 | 20.1 | 45.1
138 |  | DH90N055R-Z12 | TO-220 | N | Inverter/E-Bike Control | 量产 | 164 | 129 | 90 | 98 | ±20 | 2 | 4 | 5.5 | 6.5 | 110 | 2860 | 19 | 47 | 11 | 11 | 31
139 |  | DH140N09-Z28 | TO-220 | N | UPS/Power Tool/Power supply | 工程 | 250 | 140 | 90 | 97 | ±20 | 2 | 4 | 6.5 | 7.5 | 1080 | 4685 | 402 | 132 | 45 | 29 | 43
140 |  | DH90N040R-Z15 | TO-220 | N | Inverter/E-Bike Control | 工程 | 189 | 150 | 90 | 98 | ±20 | 2 | 4 | 4 | 4.9 | 196 | 4027 | 33 | 64 | 17 | 26 | 54
141 |  | DH90N035R-Z16 | TO-220 | N | Inverter/E-Bike Control | 量产 | 208 | 160 | 90 | 98 | ±20 | 2 | 4 | 3.4 | 4.1 | 272 | 6050 | 35 | 74 | 21 | 32 | 59
142 | 100V | 5N10 | SOT-23-3L | N | Switching power | 工程 | 5 | 5 | 100 | 109 | ±20 | 1 | 3 | 130 | 175 | 36 | 973 | 27 | 30 | 7.6 | 9 | 26.8
143 |  | DHD10N10-FZD | TO-252 | N | LED/UPS/Load switch | 工程 | 30 | 10 | 100 | 109 | ±20 | 1 | 2.5 | 88 | 110 | 30 | 610 | 25 | 12 | 2.5 | 7 | 16
144 |  | D12N10-J8 | TO-252 | N | LED/Switching power | 量产 | 28 | 12 | 100 | 109 | ±20 | 1.5 | 2.6 | 76 | 95 | 16 | 612 | 91 | 11 | 2.8 | 8 | 17
145 |  | DHD12N10-JE | TO-252 | N | LED/Switching power | 量产 | 28 | 12 | 100 | 109 | ±20 | 1 | 3 | 83 | 110 | 16 | 735 | 18 | 15.5 | 3.4 | 9.7 | 20.4
146 |  | D15N10-J8 | TO-252 | N | LED/Switching power | 量产 | 28 | 15 | 100 | 109 | ±20 | 1 | 3 | 70 | 90 | 16 | 612 | 91 | 11 | 2.8 | 8 | 17
147 |  | D25N10-ZX | TO-252 | N | Switching power | 量产 | 88 | 30 | 100 | 110 | ±20 | 1.2 | 2.5 | 30 | 36 | 36 | 3540 | 84 | 61 | 14 | 13 | 77
148 |  | 25N10-ZX | TO-220 | N | Switching power | 量产 | 88 | 30 | 100 | 110 | ±20 | 1.2 | 2.5 | 30 | 36 | 36 | 3540 | 84 | 61 | 14 | 13 | 77
149 |  | DH540-Z27 | TO-220 | N | UPS/Load switch/Power switch | 工程 | 88 | 30 | 100 | 110 | ±20 | 2 | 4 | 32 | 42 | 196 | 3540 | 84 | 61 | 14 | 13 | 77
150 |  | DHP60N10 | DFN5*6-8 | N | Power Tool/UPS power supply | 工程 | 92 | 48 | 100 | 110 | ±20 | 2 | 4 | 14.5 | 17 | 210 | 4470 | 191 | 86 | 27 | 25 | 61
151 |  | DHS130N10P-Z43 | DFN5×6-8 | N | Quick charger/Power Tools/UPS/ Motor control/Battery management | 工程 | 82 | 52 | 100 | 115 | ±20 | 1.4 | 2.2 | 11.5 | 13 | 256 | 1618 | 22 | 28 | 5 | 30 | 24
152 |  | DHP70N10 | DFN5*6-8 | N | Power Tool/UPS power supply | 工程 | 130 | 58 | 100 | 109 | ±20 | 2 | 4 | 8.5 | 12 | 260 | 2946 | 179 | 60 | 22.8 | 15 | 51
153 |  | DHS160N100B-B11 | TO-251 | N | Converters | 量产 | 115 | 60 | 100 | 110 | ±20 | 2.5 | 4.5 | 18 | 22 | 150 | 1322 | 46 | 17 | 2.3 | 24 | 27
154 |  | DHS160N100D-B11 | TO-252 | N | Converters | 量产 | 115 | 60 | 100 | 110 | ±20 | 2.5 | 4.5 | 18 | 22 | 150 | 1322 | 46 | 17 | 2.3 | 24 | 27
155 |  | DHS160N100-B11 | TO-220 | N | Converters | 量产 | 115 | 60 | 100 | 110 | ±20 | 2.5 | 4.5 | 18 | 22 | 150 | 1322 | 46 | 17 | 2.3 | 24 | 27
156 |  | DHS160N100E-B11 | TO-263 | N | Converters | 量产 | 115 | 60 | 100 | 110 | ±20 | 2.5 | 4.5 | 18 | 22 | 150 | 1322 | 46 | 17 | 2.3 | 24 | 27
157 |  | 60N10-ZT | TO-220 | N | Converters | 量产 | 115 | 60 | 100 | 110 | ±20 | 2 | 4 | 14.5 | 17 | 173 | 4470 | 191 | 86 | 27 | 25 | 61
158 |  | E60N10-ZT | TO-263 | N | Converters | 量产 | 115 | 60 | 100 | 110 | ±20 | 2 | 4 | 14.5 | 17 | 173 | 4470 | 191 | 86 | 27 | 25 | 61
159 |  | DHS084N10P-Z42 | DFN5×6-8 | N | Quick charger/Power Tools/UPS/ Motor control/Battery management | 工程 | 120 | 64 | 100 | 115 | ±20 | 1.4 | 2.2 | 6.8 | 8.4 | 270 | 2626 | 38 | 44.5 | 6.8 | 10.3 | 30
160 |  | DHS130N10D-Z43 | TO-252 | N | Power Tool/Battery management UPS/Synchronous rectification | 工程 | 102 | 65 | 100 | 115 | ±20 | 1.4 | 2.2 | 11.3 | 13 | 256 | 1618 | 22 | 28 | 5 | 30 | 24
161 |  | D70N10-ZK | TO-220 | N | Converters | 量产 | 166 | 73 | 100 | 109 | ±20 | 2 | 4 | 10 | 12 | 225 | 2946 | 179 | 60 | 22.8 | 15 | 51
162 |  | DHS051N10P | DFN5×6-8 | N | Ups/Power Tool/Motor control/ Synchronous rectification in SMPS | 工程 | 180 | 108 | 100 | 115 | ±20 | 2 | 4 | 5 | 6.5 | 620 | 4429 | 40.5 | 68.5 | 14.1 | 24 | 70
163 |  | DHS052N10-B66 | TO-220 | N | Ups/Power Tool/Motor control/ Synchronous rectification in SMPS | 工程 | 190 | 110 | 100 | 109 | ±20 | 2 | 4 | 5.1 | 5.8 | 625 | 5384 | 27 | 74 | 11.6 | 81 | 160
164 |  | D100N10-ZG | TO-220 | N | Converters | 量产 | 220 | 115 | 100 | 109 | ±20 | 2 | 4 | 6.8 | 8 | 450 | 5000 | 179 | 120 | 28 | 24 | 75
165 |  | DH10H037R-Z14 | TO-220 | N | Inverter/E-Bike Control | 量产 | 227 | 120 | 100 | 115 | ±20 | 2 | 4 | 3.7 | 4.5 | 256 | 6772 | 33 | 90 | 19 | 28 | 48
166 |  | DH10H055R-Z13 | TO-220 | N | Inverter/E-Bike Control | 量产 | 227 | 120 | 100 | 115 | ±20 | 2 | 4 | 5.5 | 6 | 182 | 4429 | 40.5 | 68.5 | 14.1 | 24 | 70
167 |  | DHS084N10D-Z42 | TO-252 | N | Power Tool/Battery management UPS/Synchronous rectification | 工程 | 227 | 120 | 100 | 115 | ±20 | 1.4 | 2.2 | 6.8 | 8.4 | 480 | 2626 | 38 | 44.5 | 6.8 | 10.3 | 30
168 |  | DH150N10-ZB | TO-220 | N | Power Tool/UPS power supply | 工程 | 215 | 150 | 100 | 109 | ±20 | 2 | 4 | 5 | 6.5 | 1400 | 6235 | 506 | 126.6 | 55.5 | 51 | 247
169 |  | DHE150N10-ZB | TO-263 | N | Power Tool/UPS power supply | 工程 | 215 | 150 | 100 | 110 | ±20 | 2 | 4 | 5 | 6.5 | 560 | 6235 | 506 | 126.7 | 55.5 | 51 | 247
170 |  | DH180N10-ZO | TO-220 | N | Power Tool/UPS power supply | 工程 | 346 | 180 | 100 | 109 | ±20 | 2 | 4 | 4.3 | 5.5 | 1760 | 7850 | 630 | 184 | 60 | 28 | 84
171 |  | DHS027N10E-Z39 | TO-263 | N | Power Tool/Battery management UPS/Synchronous rectification | 工程 | 395 | 240 | 100 | 115 | ±20 | 2.2 | 3.8 | 2.7 | 3.2 | 529 | 11355 | 54 | 169 | 30 | 35 | 84
172 | 150V | DH50N15-Z46 | TO-220 | N | UPS/Battery management | 工程 | 180 | 50 | 150 | 162 | ±20 | 2 | 4 | 18 | 28 | 670 | 2772 | 153 | 63 | 24 | 16.1 | 38.4
173 |  | DHF110N15-Z32 | TO-220F | N | UPS/Battery management | 工程 | 428 | 125 | 150 | 165 | ±25 | 2.5 | 4.5 | 10 | 15 | 1320 | 3593 | 92 | 69 | 26 | 18 | 34
174 | -30 | DH6P03V-ZY | SOP-8 | P | PWM applications | 工程 | 3.7 | -9 | -30 | -33 | ±20 | -1 | -2.5 | 22 | 28 | 9.8 | 1850 | 154 | 21 | 5 | 10 | 57
175 |  | DHD85P03-Z26 | TO-252 | P | PWM applications | 工程 | 50 | -85 | -30 | -33 | ±25 | -1 | -2.5 | 4.8 | 6.5 | 620 | 4300 | 750 | 95 | 30 | 20 | 50
176 |  | DH130P03D-Z48 | TO-252 | P | PWM applications/Load Switch | 工程 | 80 | -60 | -30 | -35 | ±20 | -1 | -2.5 | 9 | 13.5 | 240 | 3520 | 170 | 55 | 12 | 15 | 46
177 | -40 | AOD413-J4 | TO-252 | P | Synchronous rectification | 量产 | 40 | -15 | -40 | -44 | ±20 | -1 | -3 | 28 | 39 | 30 | 840 | 60 | 16 | 3.5 | 6 | 45
178 |  | DHD15P04-J4 | SOP-8 | P | Synchronous rectification | 量产 | 3 | -15 | -40 | -44 | ±20 | -1 | -3 | 28 | 39 | 30 | 840 | 60 | 16 | 3.5 | 6 | 45
179 |  | DHP50P04-LS1 | DFN5*6-8 | P | PWM applications/Load Switch | 工程 | 3 | -50 | -40 | -43 | ±20 | 1 | 3 | 10 | 14.5 | 196 | 2720 | 240 | 28.9 | 13.2 | 76 | 436
180 | -60 | DHD9Z24-J5 | TO-252 | P | Welding/Switching | 量产 | 50 | -10 | -60 | -72 | ±20 | -1 | -3 | 78 | 100 | 25 | 900 | 40 | 18 | 3.8 | 8 | 30
181 |  | DH9Z24-J5 | TO-220 | P | Welding/Switching | 量产 | 50 | -10 | -60 | -72 | ±20 | -1 | -3 | 78 | 100 | 25 | 900 | 40 | 18 | 3.8 | 8 | 30
182 |  | DH300P06D-JH | TO-252 | P | PWM applications/Load Switch | 工程 | 60 | -30 | -60 | -70 | ±20 | -1 | -3 | 28 | 40 | 210 | 3030 | 67 | 55 | 10.3 | 8 | 30
183 |  | DH150P06D-2JH | TO-252 | P | PWM applications/Load Switch | 工程 | 110 | -60 | -60 | -70 | ±20 | -1 | -3 | 14 | 20 | 506 | 6060 | 135 | 110 | 20.5 | 16 | 60
184 |  | DH150P06F-2JH | TO-220F | P | PWM applications/Load Switch | 工程 | 30 | -60 | -60 | -70 | ±20 | -1 | -3 | 14 | 20 | 506 | 6060 | 135 | 110 | 20.5 | 16 | 60
185 | -100 | DH100P18D-BX | TO-252 | P | Alertor | 量产 | 54 | -18 | -100 | -115 | ±20 | -1 | -3 | 170 | 210 | 38 | 1419 | 45 | 20 | 4.6 | 18 | 100
186 |  | DH100P20B-Z25 | TO-251 | P | Alertor | 量产 | 70 | -20 | -100 | -115 | ±20 | -1 | -3 | 69 | 95 | 264 | 1300 | 240 | 61 | 29 | 16 | 34
187 |  | DH100P20D-Z25 | TO-252 | P | Alertor | 量产 | 70 | -20 | -100 | -115 | ±20 | -1 | -3 | 69 | 95 | 264 | 1300 | 240 | 61 | 29 | 16 | 34
188 |  | DH100P30-ZV | TO-220 | P | Alertor | 量产 | 120 | -30 | -100 | -115 | ±20 | -1 | -3 | 35 | 51 | 317 | 2700 | 450 | 90 | 35 | 17 | 45
189 |  | DH100P30D-ZV | TO-252 | P | Alertor | 量产 | 120 | -30 | -100 | -115 | ±20 | -1 | -3 | 35 | 51 | 317 | 2700 | 450 | 90 | 35 | 17 | 45
190 |  | DH100P40-2Z25 | TO-220 | P | Alertor | 工程 | 150 | -40 | -100 | -115 | ±20 | -1 | -3 | 31 | 45 | 480 | 4200 | 530 | 173 | 68 | 31 | 72
191 |  | DH100P70-2ZV | TO-220 | P | Alertor | 工程 | 250 | -80 | -100 | -115 | ±20 | -1 | -3 | 22 | 28 | 456 | 9800 | 805 | 205 | 86 | 30 | 82
192 |  | DH100P70E-2ZV | TO-263 | P | Alertor | 工程 | 250 | -80 | -100 | -115 | ±20 | -1 | -3 | 22 | 28 | 456 | 9800 | 805 | 205 | 86 | 30 | 82
193 | 60V N+N | DH3260V | SOP-8 | N | Welding/Switching | 工程 | 3 | 4.5 | 60 | 69 | ±20 | 1 | 3 | 32 | 40 | 25 | 814 | 49 | 13.5 | 3.4 | 4.2 | 16
|  |  |  | N |  |  | 3 | 4.5 | 60 | 69 | ±20 | 1 | 3 | 32 | 40 | 25 | 814 | 49 | 13.5 | 3.4 | 4.2 | 16
194 | 60V N+P | DH3278V | SOP-8 | N | Welding | 工程 | 3 | 4.5 | 60 | 69 | ±20 | 1 | 3 | 32 | 40 | 25 | 814 | 49 | 13.5 | 3.4 | 4.2 | 16
|  |  |  | P |  |  | 3 | -4 | -60 | -72 | ±20 | -1 | -3 | 78 | 100 | 25 | 900 | 40 | 18 | 3.8 | 8 | 30
195 | 60V P+P | DH7860V | SOP-8 | P | Switching | 工程 | 2.8 | -4 | -60 | -72 | ±20 | -1 | -3 | 78 | 100 | 25 | 900 | 40 | 18 | 3.8 | 8 | 30
|  |  |  | P |  |  | 2.8 | -4 | -60 | -72 | ±20 | -1 | -3 | 78 | 100 | 25 | 900 | 40 | 18 | 3.8 | 8 | 30

## MV.MOSFET
| Product information |  |  |  |  | Product parameters | [16 empty] | Reference number
NO. | Sort | Product Name | Assembly | Polarity | Application fields | Status | Ptot (W) | ID (A) | BVDSS (V) |  | BVGSS (V) | VTH (V) |  | Rdson (Ω) |  | EAS (mj) | Ciss [pF] | Crss [pF] | Qg [nC] | Qgd [nC] | Td[on] [ns] | Td[off] [ns]
[7 empty] | Max | Max | Min | Typ | Max | Min | Max | Typ | Max | Max | Typ | Typ | Typ | Typ | Typ | Typ
1 | 200V | B620 | TO-251 | N | LED/Adapter/Ups | 工程 | 40 | 5 | 200 | 245 | ±30 | 2 | 4 | 0.49 | 0.65 | 125 | 255 | 8 | 7 | 3 | 7 | 27
2 |  | D620 | TO-252 | N | LED/Adapter/Ups | 工程 | 40 | 5 | 200 | 245 | ±30 | 2 | 4 | 0.49 | 0.65 | 125 | 255 | 8 | 7 | 3 | 7 | 27
3 |  | B5N20 | TO-251 | N | LED/Adapter/Ups | 工程 | 40 | 5 | 200 | 245 | ±30 | 2 | 4 | 0.49 | 0.65 | 125 | 255 | 8 | 7 | 3 | 7 | 27
4 |  | D5N20 | TO-252 | N | LED/Adapter/Ups | 工程 | 40 | 5 | 200 | 245 | ±30 | 2 | 4 | 0.49 | 0.65 | 125 | 255 | 8 | 7 | 3 | 7 | 27
|  | DHP5N20 | DFN5*6-8 | N | adaptor / charger | 工程 | 36 | 4.5 | 200 | 220 | ±30 | 2 | 4 | 450 | 550 | 125 | 255 | 8 | 7 | 3 | 7 | 27
5 |  | 630 | TO-220 | N | Inverter/Ups | 量产 | 83 | 9 | 200 | 245 | ±30 | 2 | 4 | 0.23 | 0.28 | 460 | 600 | 10 | 13 | 4.5 | 10 | 24
6 |  | D630WI | TO-252 | N | Inverter/Ups | 量产 | 82 | 9 | 200 | 240 | ±30 | 2 | 4 | 0.22 | 0.3 | 142 | 565 | 25 | 16.5 | 3.9 | 8.1 | 27
7 |  | F630 | TO-220F | N | Inverter/Ups | 量产 | 30 | 9 | 200 | 245 | ±30 | 2 | 4 | 0.23 | 0.28 | 460 | 600 | 10 | 13 | 4.5 | 10 | 24
8 |  | D10N20 | TO-252 | N | Inverter/Ups | 工程 | 125 | 10 | 200 | 230 | ±30 | 2 | 4 | 0.26 | 0.35 | 142 | 675.5 | 15 | 10.5 | 2.1 | 13 | 60
9 |  | 640 | TO-220 | N | Inverter/Ups | 量产 | 100 | 18 | 200 | 245 | ±30 | 2 | 4 | 0.12 | 0.18 | 500 | 1136 | 16.4 | 20.4 | 7.3 | 19 | 35
10 |  | F640 | TO-220F | N | Inverter/Ups | 量产 | 35 | 18 | 200 | 245 | ±30 | 2 | 4 | 0.12 | 0.18 | 500 | 1136 | 16.4 | 20.4 | 7.3 | 19 | 35
11 |  | D18N20 | TO-252 | N | Inverter/Ups | 工程 | 100 | 18 | 200 | 245 | ±30 | 2 | 4 | 0.12 | 0.18 | 500 | 1136 | 16.4 | 20.4 | 7.3 | 19 | 35
12 |  | F18N20 | TO-220F | N | Inverter/Ups | 工程 | 35 | 18 | 200 | 245 | ±30 | 2 | 4 | 0.12 | 0.18 | 500 | 1136 | 16.4 | 20.4 | 7.3 | 19 | 35
13 |  | DH30N20 | T0-220 | N | adaptor/charger/Inverter/Ups | 工程 | 150 | 30 | 200 | 245 | ±30 | 2 | 4 | 0.07 | 0.08 | 1050 | 1945 | 24 | 38 | 13 | 13 | 32
14 |  | F40N20 | TO-220F | N | adaptor/charger/Inverter/Ups | 工程 | 100 | 40 | 200 | 245 | ±20 | 2 | 4 | 0.054 | 0.065 | 500 | 5000 | 7 | 68 | 16 | 19 | 68
15 |  | F50N20 | TO-220F | N | Inverter/Ups | 工程 | 75 | 50 | 200 | 245 | ±30 | 2 | 4 | 0.042 | 0.051 | 1700 | 2819 | 34 | 49.4 | 18 | 35.7 | 74.4
16 |  | DH260D | TO-3P | N | Inverter/Ups | 工程 | 300 | 50 | 200 | 245 | ±30 | 2 | 4 | 0.042 | 0.051 | 1700 | 2819 | 34 | 49.4 | 18 | 35.7 | 74.4
17 |  | DHF50N20 | TO-220F | N | adaptor/charger/Inverter/Ups | 工程 | 75 | 50 | 200 | 215 | ±25 | 2 | 4 | 0.03 | 0.04 | 272 | 2598 | 51 | 53.6 | 18 | 13.8 | 35.1
18 |  | DH90N20D | TO-3P | N | adaptor/charger/Inverter/Ups | 工程 | 450 | 90 | 200 | 215 | ±20 | 2 | 4 | 18 | 23 | 2000 | 6500 | 370 | 200 | 60 | 45 | 110
19 |  | DH100N20D | TO-3P | N | adaptor/charger/Inverter/Ups | 工程 | 580 | 90 | 200 | 215 | ±20 | 2 | 4 | 18 | 23 | 2113 | 5800 | 445 | 405 | 245 | 78 | 1500
20 | 250V | D3N25 | TO-252 | N | LED/LCD | 工程 | 30 | 3 | 250 | 285 | ±20 | 2 | 4 | 1 | 1.5 | 100 | 210 | 8 | 8 | 3.5 | 6 | 25
21 |  | D8N25 | TO-252 | N | LED/LCD | 工程 | 83 | 8 | 250 | 285 | ±30 | 2 | 4 | 0.4 | 0.47 | 290 | 625 | 7 | 12 | 4 | 10 | 28
22 | 400V | DHD3N40 | TO-252 | N | LED/LCD | 工程 | 30 | 3 | 400 | 440 | ±30 | 2 | 4 | 2.8 | 3.4 | 50 | 139 | 4.5 | 5 | 2.5 | 6 | 30
23 |  | 730 | TO-220 | N | Lamp/Ballast | 量产 | 75 | 6 | 400 | 440 | ±30 | 2 | 4 | 0.75 | 1 | 200 | 540 | 7.5 | 14.5 | 6.5 | 9 | 29
24 |  | F730 | TO-220F | N | Lamp/Ballast | 量产 | 30 | 6 | 400 | 440 | ±30 | 2 | 4 | 0.75 | 1 | 200 | 540 | 7.5 | 14.5 | 6.5 | 9 | 29
25 |  | 740 | TO-220 | N | Lamp/Ballast | 量产 | 120 | 10 | 400 | 440 | ±30 | 2 | 4 | 0.44 | 0.55 | 450 | 1126 | 8 | 23 | 8.5 | 18 | 41
26 |  | F740 | TO-220F | N | Lamp/Ballast | 量产 | 45 | 10 | 400 | 440 | ±30 | 2 | 4 | 0.44 | 0.55 | 450 | 1126 | 8 | 23 | 8.5 | 18 | 41
27 |  | DH10N40 | TO-220 | N | Lamp/Ballast | 量产 | 120 | 10 | 400 | 440 | ±30 | 2 | 4 | 0.44 | 0.55 | 450 | 1126 | 8 | 23 | 8.5 | 18 | 41
28 |  | F20N40 | TO-220F | N | Lamp/Ballast | 工程 | 75 | 20 | 400 | 440 | ±30 | 2 | 4 | 0.18 | 0.24 | 1200 | 2410 | 37 | 54 | 21 | 30 | 152
29 | 500V | D830 | TO-252 | N | HID/Ballast/Ups | 量产 | 45 | 5 | 500 | 550 | ±20 | 2 | 4 | 1.25 | 1.5 | 200 | 540 | 7.5 | 14.5 | 6.5 | 9 | 29
30 |  | 830 | TO-220 | N | LED/Ballast/Ups | 量产 | 75 | 5 | 500 | 550 | ±30 | 2 | 4 | 1.25 | 1.5 | 200 | 540 | 7.5 | 14.5 | 6.5 | 9 | 29
31 |  | F830 | TO-220F | N | LED/Adapter/Ups | 量产 | 30 | 5 | 500 | 550 | ±30 | 2 | 4 | 1.25 | 1.5 | 200 | 540 | 7.5 | 14.5 | 6.5 | 9 | 29
32 |  | B5N50WE | TO-251 | N | LED/Adapter/Ups | 工程 | 74 | 5 | 500 | 550 | ±30 | 2 | 4 | 1.1 | 1.5 | 280 | 650 | 13 | 26 | 15 | 20 | 20
33 |  | F5N50WE | TO-220F | N | LED/Adapter/Ups | 工程 | 48 | 5 | 500 | 550 | ±30 | 2 | 4 | 1.1 | 1.5 | 280 | 650 | 13 | 26 | 15 | 20 | 20
34 |  | 840 | TO-220 | N | LED/Adapter/Ups | 工程 | 100 | 8 | 500 | 550 | ±30 | 2 | 4 | 0.7 | 0.9 | 440 | 1136 | 7 | 24 | 9 | 18 | 44
35 |  | F840 | TO-220F | N | LED/Adapter/Ups | 工程 | 35 | 8 | 500 | 550 | ±30 | 2 | 4 | 0.7 | 0.9 | 440 | 1136 | 7 | 24 | 9 | 18 | 44
36 |  | F8N50 | TO-220F | N | LED/Adapter/Ups | 工程 | 35 | 8 | 500 | 550 | ±30 | 2 | 4 | 0.7 | 0.9 | 440 | 1136 | 7 | 24 | 9 | 18 | 44
37 |  | 10N50 | T0-220 | N | Adaptor/Charger | 工程 | 130 | 10 | 500 | 550 | ±30 | 2 | 4 | 0.5 | 0.75 | 580 | 1620 | 8.4 | 32 | 12 | 26 | 52
38 |  | F13N50 | TO-220F | N | Adaptor/Charger | 工程 | 42 | 13 | 500 | 550 | ±30 | 2 | 4 | 0.4 | 0.5 | 840 | 1957 | 11 | 40 | 14 | 28 | 62
39 |  | F13N50WF | TO-220F | N | LED/Adaptor/Charger | 工程 | 56 | 13 | 500 | 540 | ±30 | 2 | 4 | 0.44 | 0.55 | 500 | 1840 | 9 | 44 | 18.5 | 57 | 144
40 |  | F15N50 | TO-220F | N | Automotive/DC Motor Control | 工程 | 70 | 15 | 500 | 550 | ±30 | 2 | 4 | 0.3 | 0.4 | 1000 | 2400 | 25.5 | 50 | 20 | 15 | 50
41 |  | F20N50 | TO-220F | N | Adaptor/Charger | 量产 | 45 | 20 | 500 | 550 | ±30 | 2 | 4 | 0.24 | 0.3 | 1200 | 2919 | 16 | 52 | 18.6 | 34 | 82
42 |  | 20N50B | TO-247 | N | Electron Ballast/Adapter | 量产 | 230 | 20 | 500 | 550 | ±30 | 2 | 4 | 0.24 | 0.3 | 1500 | 2919 | 16 | 52 | 18.6 | 34 | 82

## HV.MOSFET
| Product information |  |  |  |  | Product parameters | [16 empty] | Reference number
NO. | Sort | Product Name | Assembly | Polarity | Application fields | Status | Ptot (W) | ID (A) | BVDSS (V) |  | BVGSS (V) | VTH (V) |  | Rdson (Ω) |  | EAS (mj) | Ciss [pF] | Crss [pF] | Qg [nC] | Qgd [nC] | Td[on] [ns] | Td[off] [ns]
[7 empty] | Max | Max | Min | Typ | Max | Min | Max | Typ | Max | Max | Typ | Typ | Typ | Typ | Typ | Typ
1 | 600V | D1N60WG | TO-252 | N | ElectronicTransformer | 量产 | 30 | 1 | 600 | 650 | ±20 | 2 | 4 | 7.5 | 8.5 | 25 | 170 | 3.5 | 4.8 | 2.7 | 9.5 | 13
2 |  | B2N60 | TO-251 | N | LED Power | 量产 | 35 | 2 | 600 | 650 | ±30 | 2 | 4 | 4 | 4.5 | 64 | 280 | 3.8 | 8.5 | 4 | 7.8 | 33
3 |  | D2N60 | TO-252 | N | LED Power | 量产 | 35 | 2 | 600 | 650 | ±30 | 2 | 4 | 4 | 4.5 | 64 | 280 | 3.8 | 8.5 | 4 | 7.8 | 33
4 |  | 2N60 | TO-220 | N | LED Power | 量产 | 35 | 2 | 600 | 650 | ±30 | 2 | 4 | 4 | 4.5 | 64 | 280 | 3.8 | 8.5 | 4 | 7.8 | 33
5 |  | F2N60 | TO-220F | N | LED Power | 量产 | 20 | 2 | 600 | 650 | ±30 | 2 | 4 | 4 | 4.5 | 64 | 280 | 3.8 | 8.5 | 4 | 7.8 | 33
6 |  | B4NE60 | TO-251 | N | LED Power / adapter | 量产 | 50 | 4 | 600 | 650 | ±30 | 2 | 4 | 2 | 2.5 | 160 | 554 | 2.2 | 13 | 5.5 | 14 | 32
7 |  | D4NE60 | TO-252 | N | LED Power / adapter | 量产 | 50 | 4 | 600 | 650 | ±30 | 2 | 4 | 2 | 2.5 | 160 | 554 | 2.2 | 13 | 5.5 | 14 | 32
8 |  | 4NE60 | TO-220 | N | LED Power / adapter | 量产 | 75 | 4 | 600 | 650 | ±30 | 2 | 4 | 2 | 2.5 | 160 | 554 | 2.2 | 13 | 5.5 | 14 | 32
9 |  | F4NE60 | TO-220F | N | LED Power / adapter | 量产 | 45 | 4 | 600 | 650 | ±30 | 2 | 4 | 2 | 2.5 | 160 | 554 | 2.2 | 13 | 5.5 | 14 | 32
10 |  | B4N60 | TO-251 | N | LED Power / adapter | 量产 | 75 | 4 | 600 | 650 | ±30 | 2 | 4 | 2.1 | 2.5 | 250 | 590 | 4 | 14.5 | 6.5 | 14 | 34
11 |  | D4N60 | TO-252 | N | LED Power / adapter | 量产 | 75 | 4 | 600 | 650 | ±30 | 2 | 4 | 2.1 | 2.5 | 250 | 590 | 4 | 14.5 | 6.5 | 14 | 34
12 |  | 4N60 | TO-220 | N | LED Power / adapter | 量产 | 75 | 4 | 600 | 650 | ±30 | 2 | 4 | 2.1 | 2.5 | 250 | 590 | 4 | 14.5 | 6.5 | 14 | 34
13 |  | F4N60 | TO-220F | N | LED Power / adapter | 量产 | 30 | 4 | 600 | 650 | ±30 | 2 | 4 | 2.1 | 2.5 | 250 | 590 | 4 | 14.5 | 6.5 | 14 | 34
14 |  | F4N60W7 | TO-220F | N | LED Power / adapter | 量产 | 36 | 4.4 | 600 | 650 | ±20 | 2 | 4 | 1.8 | 2.2 | 260 | 580 | 7 | 16 | 8 | 15 | 20
15 |  | 5NE60C | TO-220 | N | Charger/LED/adapter | 量产 | 75 | 4.5 | 600 | 650 | ±30 | 2 | 4 | 2 | 2.3 | 200 | 554 | 2.2 | 13 | 5.5 | 14 | 32
16 |  | F5NE60C | TO-220F | N | Charger/LED/adapter | 量产 | 75 | 4.5 | 600 | 650 | ±30 | 2 | 4 | 2 | 2.3 | 200 | 554 | 2.2 | 13 | 5.5 | 14 | 32
17 |  | 7NE60 | TO-220 | N | Charger/LED/adapter | 量产 | 100 | 7 | 600 | 650 | ±30 | 2 | 4 | 1 | 1.3 | 400 | 1121 | 5.5 | 24 | 9.5 | 18 | 40
18 |  | F7NE60 | TO-220F | N | Charger/LED/adapter | 量产 | 35 | 7 | 600 | 650 | ±30 | 2 | 4 | 1 | 1.3 | 400 | 1121 | 5.5 | 24 | 9.5 | 18 | 40
19 |  | B7N60 | TO-251 | N | Charger/LED/adapter | 量产 | 100 | 7 | 600 | 650 | ±30 | 2 | 4 | 1 | 1.3 | 400 | 1121 | 5.5 | 24 | 9.5 | 18 | 40
20 |  | D7N60 | TO-252 | N | Charger/LED/adapter | 量产 | 100 | 7 | 600 | 650 | ±30 | 2 | 4 | 1 | 1.3 | 400 | 1121 | 5.5 | 24 | 9.5 | 18 | 40
21 |  | 7N60 | TO-220 | N | Charger/LED/adapter | 量产 | 100 | 7 | 600 | 650 | ±30 | 2 | 4 | 1 | 1.3 | 400 | 1121 | 5.5 | 24 | 9.5 | 18 | 40
22 |  | F7N60 | TO-220F | N | Charger/LED/adapter | 量产 | 35 | 7 | 600 | 650 | ±30 | 2 | 4 | 1 | 1.3 | 400 | 1121 | 5.5 | 24 | 9.5 | 18 | 40
23 |  | 8N60DH | TO-220 | N | Charger/LED/adapter | 量产 | 100 | 7.5 | 600 | 650 | ±30 | 2 | 4 | 1 | 1.3 | 400 | 1121 | 5.5 | 24 | 9.5 | 18 | 40
24 |  | F8N60DH | TO-220F | N | Charger/LED/adapter | 量产 | 35 | 7.5 | 600 | 650 | ±30 | 2 | 4 | 1 | 1.3 | 400 | 1121 | 5.5 | 24 | 9.5 | 18 | 40
25 |  | 8N60DE | TO-220 | N | Charger/LED/adapter | 量产 | 130 | 10 | 600 | 650 | ±30 | 2 | 4 | 0.68 | 0.9 | 580 | 1609 | 7.5 | 32 | 12 | 26 | 49
26 |  | F8N60DE | TO-220F | N | Charger/LED/adapter | 量产 | 40 | 10 | 600 | 650 | ±30 | 2 | 4 | 0.68 | 0.9 | 580 | 1609 | 7.5 | 32 | 12 | 26 | 49
27 |  | 8NE60 | TO-220 | N | Charger/LED/adapter | 量产 | 125 | 7.5 | 600 | 650 | ±20 | 2 | 4 | 1 | 1.25 | 350 | 1130 | 5.5 | 24 | 9.5 | 19 | 42
28 |  | F8NE60 | TO-220F | N | Charger/LED/adapter | 量产 | 75 | 7.5 | 600 | 650 | ±20 | 2 | 4 | 1 | 1.25 | 350 | 1130 | 5.5 | 24 | 9.5 | 19 | 42
29 |  | 10N60 | TO-220 | N | Charger/LED/adapter | 量产 | 130 | 10 | 600 | 650 | ±30 | 2 | 4 | 0.68 | 0.85 | 580 | 1609 | 7.5 | 32 | 12 | 26 | 49
30 |  | F10N60 | TO-220F | N | Charger/LED/adapter | 量产 | 40 | 10 | 600 | 650 | ±30 | 2 | 4 | 0.68 | 0.85 | 580 | 1609 | 7.5 | 32 | 12 | 26 | 49
31 |  | 12N60 | TO-220 | N | Charger/LED/adapter | 量产 | 150 | 12 | 600 | 650 | ±30 | 2 | 4 | 0.57 | 0.75 | 720 | 1980 | 10 | 40 | 14.5 | 27 | 63
32 |  | E12N60 | TO-263 | N | Charger/LED/adapter | 量产 | 150 | 12 | 600 | 650 | ±30 | 2 | 4 | 0.57 | 0.75 | 720 | 1980 | 10 | 40 | 14.5 | 27 | 63
33 |  | F12N60 | TO-220F | N | Charger/LED/adapter | 量产 | 42 | 12 | 600 | 650 | ±30 | 2 | 4 | 0.57 | 0.75 | 720 | 1980 | 10 | 40 | 14.5 | 27 | 63
34 |  | 16N60 | TO-220 | N | Charger/LED/adapter | 量产 | 180 | 16 | 600 | 650 | ±30 | 2 | 4 | 0.41 | 0.5 | 1000 | 2442 | 218 | 54 | 21 | 15 | 59
35 |  | F16N60 | TO-220F | N | Charger/LED/adapter | 量产 | 70 | 16 | 600 | 650 | ±30 | 2 | 4 | 0.41 | 0.5 | 1000 | 2442 | 218 | 54 | 21 | 15 | 59
36 |  | F20N60 | TO-220F | N | Charger/LED/adapter | 量产 | 85 | 20 | 600 | 650 | ±30 | 2 | 4 | 0.36 | 0.45 | 1200 | 2847 | 20 | 61 | 24 | 36 | 166
37 |  | 20N60D | TO-3PN | N | Charger/LED/adapter | 量产 | 250 | 20 | 600 | 650 | ±30 | 2 | 4 | 0.36 | 0.45 | 1200 | 2847 | 20 | 61 | 24 | 36 | 166
38 | 650V | B2N65 | TO-251 | N | LED Power | 量产 | 35 | 2 | 650 | 690 | ±30 | 2 | 4 | 4.2 | 5 | 64 | 290 | 6 | 9 | 4 | 8 | 30
39 |  | D2N65 | TO-252 | N | LED Power | 量产 | 35 | 2 | 650 | 690 | ±30 | 2 | 4 | 4.2 | 5 | 64 | 290 | 6 | 9 | 4 | 8 | 30
40 |  | 2N65 | TO-220 | N | LED Power | 量产 | 35 | 2 | 650 | 690 | ±30 | 2 | 4 | 4.2 | 5 | 64 | 290 | 6 | 9 | 4 | 8 | 30
41 |  | F2N65 | TO-220F | N | LED Power | 量产 | 20 | 2 | 650 | 690 | ±30 | 2 | 4 | 4.2 | 5 | 64 | 290 | 6 | 9 | 4 | 8 | 30
42 |  | B4NE65 | TO-251 | N | LED Power / adapter | 量产 | 75 | 4 | 650 | 690 | ±30 | 2 | 4 | 2.4 | 2.8 | 150 | 560 | 2.2 | 13 | 5.5 | 14 | 29
43 |  | D4NE65 | TO-252 | N | LED Power / adapter | 量产 | 75 | 4 | 650 | 690 | ±30 | 2 | 4 | 2.4 | 2.8 | 150 | 560 | 2.2 | 13 | 5.5 | 14 | 29
44 |  | 4NE65 | TO-220 | N | LED Power / adapter | 量产 | 75 | 4 | 650 | 690 | ±30 | 2 | 4 | 2.4 | 2.8 | 150 | 560 | 2.2 | 13 | 5.5 | 14 | 29
45 |  | F4NE65 | TO-220F | N | LED Power / adapter | 量产 | 30 | 4 | 650 | 690 | ±30 | 2 | 4 | 2.4 | 2.8 | 150 | 560 | 2.2 | 13 | 5.5 | 14 | 29
46 |  | B4N65 | TO-251 | N | LED Power / adapter | 量产 | 75 | 4 | 650 | 690 | ±30 | 2 | 4 | 2.4 | 2.8 | 200 | 610 | 3.5 | 14.5 | 6.5 | 14 | 32
47 |  | D4N65 | TO-252 | N | LED Power / adapter | 量产 | 75 | 4 | 650 | 690 | ±30 | 2 | 4 | 2.4 | 2.8 | 200 | 610 | 3.5 | 14.5 | 6.5 | 14 | 32
48 |  | 4N65 | TO-220 | N | LED Power / adapter | 量产 | 75 | 4 | 650 | 690 | ±30 | 2 | 4 | 2.4 | 2.8 | 200 | 610 | 3.5 | 14.5 | 6.5 | 14 | 32
49 |  | F4N65 | TO-220F | N | LED Power / adapter | 量产 | 30 | 4 | 650 | 690 | ±30 | 2 | 4 | 2.4 | 2.8 | 200 | 610 | 3.5 | 14.5 | 6.5 | 14 | 32
50 |  | 7NE65 | TO-220 | N | Charger/LED/adapter | 量产 | 100 | 7 | 650 | 690 | ±30 | 2 | 4 | 1.2 | 1.4 | 350 | 1130 | 5.5 | 24 | 9.5 | 19 | 42
51 |  | F7NE65 | TO-220F | N | Charger/LED/adapter | 量产 | 100 | 7 | 650 | 690 | ±30 | 2 | 4 | 1.2 | 1.4 | 350 | 1130 | 5.5 | 24 | 9.5 | 19 | 42
52 |  | B7N65 | TO-251 | N | Charger/LED/adapter | 量产 | 100 | 7 | 650 | 690 | ±30 | 2 | 4 | 1.2 | 1.4 | 350 | 1130 | 5.5 | 24 | 9.5 | 19 | 42
53 |  | D7N65 | TO-252 | N | Charger/LED/adapter | 量产 | 100 | 7 | 650 | 690 | ±30 | 2 | 4 | 1.2 | 1.4 | 350 | 1130 | 5.5 | 24 | 9.5 | 19 | 42
54 |  | 7N65 | TO-220 | N | Charger/LED/adapter | 量产 | 100 | 7 | 650 | 690 | ±30 | 2 | 4 | 1.2 | 1.4 | 350 | 1130 | 5.5 | 24 | 9.5 | 19 | 42
55 |  | F7N65 | TO-220F | N | Charger/LED/adapter | 量产 | 35 | 7 | 650 | 690 | ±30 | 2 | 4 | 1.2 | 1.4 | 350 | 1130 | 5.5 | 24 | 9.5 | 19 | 42
56 |  | 8N65DC | TO-220 | N | Charger/LED/adapter | 量产 | 100 | 7.5 | 650 | 700 | ±30 | 2 | 4 | 1.15 | 1.3 | 350 | 1130 | 5.5 | 24 | 9.5 | 19 | 42
57 |  | F8N65DC | TO-220F | N | Charger/LED/adapter | 量产 | 35 | 7.5 | 650 | 700 | ±30 | 2 | 4 | 1.15 | 1.3 | 350 | 1130 | 5.5 | 24 | 9.5 | 19 | 42
58 |  | 8N65DB | TO-220 | N | Charger/LED/adapter | 量产 | 130 | 10 | 650 | 700 | ±30 | 2 | 4 | 0.85 | 1 | 500 | 1642 | 7 | 32 | 12 | 27 | 53
59 |  | F8N65DB | TO-220F | N | Charger/LED/adapter | 量产 | 40 | 10 | 650 | 700 | ±30 | 2 | 4 | 0.85 | 1 | 500 | 1642 | 7 | 32 | 12 | 27 | 53
60 |  | 8NE65 | TO-220 | N | Charger/LED/adapter | 量产 | 125 | 7.5 | 650 | 690 | ±20 | 2 | 4 | 1.1 | 1.35 | 350 | 1130 | 5.5 | 24 | 9.5 | 19 | 42
61 |  | F8NE65 | TO-220F | N | Charger/LED/adapter | 量产 | 75 | 7.5 | 650 | 690 | ±20 | 2 | 4 | 1.1 | 1.35 | 350 | 1130 | 5.5 | 24 | 9.5 | 19 | 42
62 |  | DHD10N65 | TO-252 | N | Charger/LED/adapter | 量产 | 120 | 10 | 650 | 690 | ±30 | 2 | 4 | 0.86 | 1 | 500 | 1540 | 6.6 | 29 | 11.3 | 24 | 50
63 |  | 10N65 | TO-220 | N | Charger/LED/adapter | 量产 | 130 | 10 | 650 | 690 | ±30 | 2 | 4 | 0.85 | 1 | 500 | 1642 | 7 | 32 | 12 | 27 | 53
64 |  | DHI10N65 | TO-262 | N | Charger/LED/adapter | 工程 | 130 | 10 | 650 | 690 | ±30 | 2 | 4 | 0.85 | 1 | 500 | 1642 | 7 | 32 | 12 | 27 | 53
65 |  | F10N65 | TO-220F | N | Charger/LED/adapter | 量产 | 40 | 10 | 650 | 690 | ±30 | 2 | 4 | 0.85 | 1 | 580 | 1642 | 7 | 32 | 12 | 27 | 53
66 |  | 12N65 | TO-220 | N | Charger/LED/adapter | 量产 | 150 | 12 | 650 | 690 | ±30 | 2 | 4 | 0.66 | 0.8 | 720 | 1993 | 9.5 | 40 | 14 | 28 | 64
67 |  | F12N65 | TO-220F | N | Charger/LED/adapter | 量产 | 42 | 12 | 650 | 690 | ±30 | 2 | 4 | 0.66 | 0.8 | 720 | 1993 | 9.5 | 40 | 14 | 28 | 64
68 |  | 16N65 | TO-220 | N | Charger/LED/adapter | 量产 | 180 | 16 | 650 | 690 | ±30 | 2 | 4 | 0.49 | 0.55 | 800 | 2450 | 18.5 | 54 | 21 | 30 | 145
69 |  | F16N65 | TO-220F | N | Charger/LED/adapter | 量产 | 70 | 16 | 650 | 690 | ±30 | 2 | 4 | 0.49 | 0.55 | 800 | 2442 | 218 | 54 | 21 | 15 | 59
70 |  | DH16N65WM | TO-220 | N | Charger/LED/adapter | 工程 | 220 | 16 | 650 | 690 | ±30 | 3 | 5 | 0.5 | 0.6 | 1200 | 2100 | 33 | 47 | 18 | 110 | 190
71 |  | F20N65 | TO-220F | N | Charger/LED/adapter | 量产 | 85 | 20 | 650 | 690 | ±30 | 2 | 4 | 0.37 | 0.5 | 1000 | 2400 | 20 | 65 | 26 | 35 | 180
72 | 700V | DHU3N70J | TO-251 | N | LED adapter | 工程 | 55 | 3 | 700 | 760 | ±30 | 2 | 4 | 3.8 | 4.2 | 80 | 353 | 5 | 11 | 5 | 8 | 25
73 |  | DHU4N70J | TO-251 | N | LED adapter | 工程 | 70 | 4 | 700 | 760 | ±30 | 2 | 4 | 2.5 | 2.8 | 150 | 500 | 9 | 15 | 6 | 12 | 45
74 |  | DHU5N70J | TO-251 | N | Charger | 工程 | 80 | 5 | 700 | 760 | ±30 | 2 | 4 | 1.8 | 2.2 | 180 | 707 | 6.6 | 18.6 | 7.4 | 10 | 32
75 |  | DHU6N70J | TO-251 | N | Charger | 工程 | 100 | 6 | 700 | 760 | ±30 | 2 | 4 | 1.5 | 1.8 | 60 | 690 | 6 | 15.5 | 5 | 13 | 35
76 |  | F8N70 | TO-220F | N | Charger/LED/adapter | 工程 | 38 | 8 | 700 | 760 | ±30 | 2 | 4 | 0.96 | 1.15 | 480 | 1556 | 4.7 | 27 | 10 | 24 | 47
77 |  | F10N70 | TO-220F | N | Charger/LED/adapter | 工程 | 40 | 10 | 700 | 760 | ±30 | 2 | 4 | 0.9 | 1.1 | 500 | 1642 | 7 | 32 | 12 | 27 | 53
78 |  | F10N70WO | TO-220F | N | Charger/LED/adapter | 工程 | 50 | 10 | 700 | 760 | ±20 | 2 | 4 | 0.95 | 1.2 | 500 | 1570 | 12 | 45 | 18.5 | 47 | 130
79 | 800V | 3N80 | TO-220 | N | Charger/LED/adapter | 量产 | 75 | 3 | 800 | 870 | ±30 | 2 | 4 | 4 | 4.8 | 120 | 660 | 7 | 18 | 8 | 16 | 40
80 |  | F3N80 | TO-220F | N | Charger/LED/adapter | 量产 | 30 | 3 | 800 | 870 | ±30 | 2 | 4 | 4 | 4.8 | 120 | 660 | 7 | 18 | 8 | 16 | 40
81 |  | F4N80 | TO-220F | N | Charger/LED/adapter | 工程 | 30 | 4 | 800 | 870 | ±30 | 2 | 4 | 2.3 | 2.85 | 460 | 680 | 14 | 19 | 9.1 | 18 | 35
82 |  | 7N80 | TO-220 | N | Charger/LED/adapter | 量产 | 120 | 7 | 800 | 870 | ±30 | 2 | 4 | 1.5 | 1.8 | 150 | 1350 | 12 | 34 | 14 | 15 | 51
83 |  | F7N80 | TO-220F | N | Charger/LED/adapter | 量产 | 48 | 7 | 800 | 870 | ±30 | 2 | 4 | 1.5 | 1.8 | 150 | 1350 | 12 | 34 | 14 | 15 | 51
84 |  | F7N80W1 | TO-220F | N | Charger/LED/adapter | 工程 | 48 | 7 | 800 | 870 | ±30 | 2 | 4 | 1.35 | 1.9 | 515 | 1290 | 21 | 24 | 7.7 | 25 | 80
85 |  | F8NE80 | TO-220F | N | ATX Power | 工程 | 50 | 8 | 800 | 870 | ±30 | 2 | 4 | 1.1 | 1.25 | 350 | 2100 | 12 | 47 | 17 | 40 | 70
86 |  | 10NE80 | TO-220F | N | ATX Power | 工程 | 60 | 10 | 800 | 870 | ±30 | 2 | 4 | 0.72 | 0.9 | 1000 | 2900 | 25 | 65 | 25 | 19 | 68
87 |  | 10N80W2 | T0-220 | N | Charger/ATX Power | 工程 | 160 | 10 | 800 | 870 | ±30 | 2.5 | 4.5 | 1 | 1.3 | 700 | 2260 | 28 | 59 | 19 | 21 | 90
88 |  | F10N80W2 | TO-220F | N | Charger/ATX Power | 工程 | 80 | 10 | 800 | 870 | ±30 | 2.5 | 4.5 | 1 | 1.3 | 700 | 2260 | 28 | 59 | 19 | 21 | 90
89 |  | F11NE80 | TO-220F | N | ATX Power | 工程 | 60 | 10 | 800 | 870 | ±30 | 2 | 4 | 0.72 | 0.9 | 1000 | 2900 | 25 | 65 | 25 | 19 | 68
90 |  | 12N80D | TO-3P | N | ElectronicTransformer/LED | 工程 | 160 | 12 | 800 | 870 | ±30 | 3 | 5 | 0.7 | 1 | 700 | 2260 | 28 | 59 | 19 | 21 | 90
91 | 900V | DHU3N90J | TO-251 | N | Charger/LED/adapter | 量产 | 75 | 3 | 900 | 980 | ±30 | 2 | 4 | 4.7 | 5.5 | 125 | 630 | 6.5 | 16 | 7 | 13 | 25
92 |  | DHD3N90J | TO-252 | N | Charger/LED/adapter | 量产 | 75 | 3 | 900 | 980 | ±30 | 2 | 4 | 4.7 | 5.5 | 125 | 630 | 6.5 | 16 | 7 | 13 | 25
93 |  | DHI6N90J | TO-262 | N | Charger/LED/adapter | 量产 | 120 | 6 | 900 | 980 | ±30 | 2 | 4 | 1.85 | 2.3 | 252 | 1355 | 11 | 34 | 14 | 20 | 88
94 |  | 6N90 | TO-220 | N | Charger/LED/adapter | 量产 | 120 | 6 | 900 | 980 | ±30 | 2 | 4 | 1.85 | 2.3 | 252 | 1355 | 11 | 34 | 14 | 20 | 88
95 |  | F6N90 | TO-220F | N | Charger/LED/adapter | 量产 | 48 | 6 | 900 | 980 | ±30 | 2 | 4 | 1.85 | 2.3 | 252 | 1355 | 11 | 34 | 14 | 20 | 88
96 |  | 9NE90 | TO-220 | N | Welding | 工程 | 137 | 9 | 900 | 980 | ±30 | 2 | 4 | 0.9 | 1.3 | 350 | 2712 | 18 | 65 | 18 | 15 | 69
97 |  | F9NE90 | TO-220F | N | Welding | 工程 | 60 | 9 | 900 | 980 | ±30 | 2 | 4 | 0.9 | 1.3 | 350 | 2712 | 18 | 65 | 18 | 15 | 69
98 |  | 9NE90A | TO-3PN | N | Welding | 工程 | 150 | 9 | 900 | 980 | ±30 | 2 | 4 | 0.9 | 1.3 | 350 | 2712 | 18 | 65 | 18 | 15 | 69
99 |  | 9N90DW4 | TO-3PN | N | ElectronicTransformer/LED | 工程 | 150 | 9 | 900 | 980 | ±30 | 2.5 | 4.5 | 0.95 | 1.3 | 700 | 2260 | 28 | 59 | 19 | 21 | 90
100 |  | 20N90D | TO-3PN | N | Welding | 工程 | 250 | 20 | 900 | 980 | ±30 | 2 | 4 | 0.31 | 0.4 | 1000 | 9133 | 64.3 | 163 | 60 | 22.7 | 153.4

## SIC二极管
| Product information |  |  |  | Product parameters
NO. | N/P | Product Name | Package | Configuration | Status
[6 empty] | VBR (V) |  | IR(uA)25℃ | VF (V) 25℃ |  | IF(A) | TJ(℃) | IFSM(A)
[6 empty] | Min | Typ | Max | Typ | Max | Single chip package | MAX | MAX
1 | 650V | DHC004065 | TO-220-2L | single | sample | 650 | 690 | 0.5 | 1.4 | 1.55 | 4 | 175 | 40
2 |  | DHC004065F | TO-220F-2L | single | sample | 650 | 690 | 0.5 | 1.4 | 1.55 | 4 | 175 | 36
3 |  | DHC006065 | TO-220-2L | single | sample | 650 | 690 | 1 | 1.4 | 1.6 | 6 | 175 | 60
4 |  | DHC006065F | TO-220F-2L | single | sample | 650 | 690 | 1 | 1.5 | 1.65 | 6 | 175 | 54
5 |  | DHC008065 | TO-220-2L | single | sample | 650 | 690 | 1 | 1.4 | 1.55 | 8 | 175 | 72
6 |  | DHC008065F | TO-220F-2L | single | sample | 650 | 690 | 1 | 1.42 | 1.55 | 8 | 175 | 70
7 |  | DHC010065 | TO-220-2L | single | sample | 650 | 690 | 1 | 1.4 | 1.55 | 10 | 175 | 90
8 |  | DHC010065F | TO-220F-2L | single | sample | 650 | 690 | 1 | 1.4 | 1.55 | 10 | 175 | 86
9 |  | DHC010065B | TO-247-2L | single | sample | 650 | 690 | 1 | 1.4 | 1.55 | 10 | 175 | 90
10 |  | DHC012065 | TO-220-2L | single | sample | 650 | 690 | 1 | 1.4 | 1.55 | 12 | 175 | 108
11 |  | DHC012065B | TO-220F-2L | single | sample | 650 | 690 | 1 | 1.4 | 1.55 | 12 | 175 | 100
12 |  | DHC015065 | TO-220-2L | single | sample | 650 | 690 | 1 | 1.4 | 1.55 | 15 | 175 | 135
13 |  | DHC015065B | TO-247-2L | single | sample | 650 | 690 | 1 | 1.4 | 1.55 | 15 | 175 | 135
14 |  | DHC020065B | TO-247-2L | single | sample | 650 | 690 | 1 | 1.4 | 1.55 | 20 | 175 | 170
15 |  | DHC030065E | TO-263-2L | single | sample | 650 | 690 | 2 | 1.5 | 1.65 | 30 | 175 | 210
16 |  | DHC030065B | TO-247-2L | single | sample | 650 | 690 | 2 | 1.5 | 1.65 | 30 | 175 | 210
17 | 1200V | DHC002120D | TO-252 | single | sample | 1200 | 1280 | 1 | 1.55 | 1.7 | 2 | 175 | 20
18 |  | DHC008120 | TO-220-2L | single | sample | 1200 | 1280 | 1 | 1.55 | 1.7 | 8 | 175 | 80
19 |  | DHC010120 | TO-220-2L | single | sample | 1200 | 1280 | 1 | 1.55 | 1.7 | 10 | 175 | 100
20 |  | DHC010120B | TO-247-2L | single | sample | 1200 | 1280 | 1 | 1.55 | 1.7 | 10 | 175 | 100
21 |  | DHC015120B | TO-247-2L | single | sample | 1200 | 1280 | 1.5 | 1.55 | 1.7 | 15 | 175 | 150
22 |  | DHC020120B | TO-247-2L | single | sample | 1200 | 1280 | 3 | 1.6 | 1.75 | 20 | 175 | 180
23 |  | DHC020120B | TO-247-3L | Twin core | sample | 1200 | 1280 | 1 | 1.55 | 1.7 | 20 | 175 | 100
24 |  | DHC030120B | TO-247-3L | Twin core | sample | 1200 | 1280 | 1.5 | 1.55 | 1.65 | 30 | 175 | 150
25 |  | DHC040120B | TO-247-2L | single | sample | 1200 | 1280 | 50 | 1.8 | 1.65 | 40 | 175 | 200
26 |  | DHC040120B | TO-247-3L | Twin core | sample | 1200 | 1280 | 3 | 1.6 | 1.65 | 40 | 175 | 180
27 | 1700V | DHC010170B | TO-247-2L | single | sample | 1700 | 1800 | 20 | 1.55 | 1.7 | 10 | 175 | 70
28 |  | DHC025170B | TO-247-2L | single | sample | 1700 | 1800 | 20 | 1.7 | 1.85 | 25 | 175 | 120

## SIC MOSFET
| Product information |  |  |  |  | Product parameters | [16 empty] | Reference number
NO. | Sort | Product Name | Assembly | Polarity | Application fields | Status | Ptot (W) | ID (A) | BVDSS (V) |  | BVGSS (V) | VTH (V) |  | Rdson (Ω) |  | EAS (mj) | Ciss [pF] | Crss [pF] | Qg [nC] | Qgd [nC] | Td[on] [ns] | Td[off] [ns]
[7 empty] | Max | Max | Min | Typ | Max | Min | Max | Typ | Max | Max | Typ | Typ | Typ | Typ | Typ | Typ